## Rekapitulace stavby
[20 empty] | 2.0 |  |  |  |  | False | False | {9ef40231-05bc-403e-8c6f-6169e9ca9d50}
[11 empty] | >> skryté sloupce << | [12 empty] | 0,01 | 21
[24 empty] | 0,01 | 15
|  |  | SOUHRNNÝ ROZPOČET STAVBY | [8 empty] | v --- níže se nacházejí doplnkové a pomocné údaje k sestavám --- v | [11 empty] | 0,001
0,01
|  |  | Stavba: |  |  | Mendelova univerzita v Brně, elektroinstalační práce v budově Q Coworkingové centrum N2014 / Q13 | [17 empty] | 0,01
REKAPITULACE OBJEKTŮ STAVBY A SOUPISŮ PRACÍ
|  | Stavba: |  |  |  |  | Mendelova univerzita v Brně, elektroinstalační práce v budově Q Coworkingové centrum N2014 / Q13
|  | Kód |  | Popis |  |  |  | Cena bez DPH [CZK] | Cena s DPH [CZK] | Typ |  | z toho Ostat. náklady [CZK] | DPH [CZK] | Normohodiny [h] | DPH základní [CZK] | DPH snížená [CZK] | DPH základní přenesená [CZK] | DPH snížená přenesená [CZK] | Základna DPH základní | Základna DPH snížená | Základna DPH zákl. přenesená | Základna DPH sníž. přenesená | Základna DPH nulová
|  | Náklady z rozpočtů - všechny položky jsou investice | [5 empty] | 0 | 0 |  |  | 0 | #REF! | 213.0757 | #REF! | #REF! | #REF! | #REF! | 0 | 0 | 0 | 0 | 0 | D | 0 | ###NOIMPORT### | IMPORT | {9ef40231-05bc-403e-8c6f-6169e9ca9d50} | {00000000-0000-0000-0000-000000000000}
/ |  |  |  |  | Stavební práce |  |  | 0 | 0 |  |  |  |  | 213.0757 | 0 | 0 | 0 | 0 | 0 | 0 | 0 | 0 | 0 |  | 1 |  | IMPORT | {2a0faae3-0a11-42ff-8df9-ebf71578bfc6} | {9ef40231-05bc-403e-8c6f-6169e9ca9d50} | 2
[5 empty] | Elektroinstalace |  |  | 0 | 0
POKYNY K VYPLNĚNÍ FORMULÁŘŮ (ZÁLOŽEK SOUBORU)
VYPLŇUJÍ SE ORANŽOVĚ PODBARVENÉ BUŇKY TÉTO BARVY v záložkách: Q13-Stavební část, EL-parametry, EL-rozpočet a Kniha výrobků

## Q13-stavební část
[9 empty] | >> skryté sloupce << | [10 empty] | {2a0faae3-0a11-42ff-8df9-ebf71578bfc6}
2
| KRYCÍ LIST SOUPISU PRACÍ | [8 empty] | v --- níže se nacházejí doplnkové a pomocné údaje k sestavám --- v | [7 empty] | VYPLŇUJÍ SE ORANŽOVĚ PODBARVENÉ BUŇKY |  | False
Stavba:
Mendelova univerzita v Brně, elektroinstalační práce v budově Q Coworkingové centrum N2014 / Q13
Objekt:
13 - Místnost Q13 - stavební práce
| Cena bez DPH | [5 empty] | 0
|  |  | Základ daně |  |  | Sazba daně | Výše daně
| DPH | základní | 0 |  |  | 21% | 0
|  | snížená | 0 |  |  | 15% | 0
|  | zákl. přenesená | 0 |  |  | 21% | 0
|  | sníž. přenesená | 0 |  |  | 15% | 0
|  | nulová | 0 |  |  | 0% | 0
| Cena s DPH |  |  | v | CZK |  | 0
REKAPITULACE ČLENĚNÍ SOUPISU PRACÍ
Stavba:
Mendelova univerzita v Brně, elektroinstalační práce v budově Q Coworkingové centrum N2014 / Q13
Objekt:
13 - Místnost Q13 - stavební práce
Kód dílu - Popis | [6 empty] | Cena celkem [CZK]
Náklady ze soupisu prací | [6 empty] | 0 | [13 empty] | -1
| HSV - Práce a dodávky HSV | [5 empty] | 0
| 3 - Svislé a kompletní konstrukce | [5 empty] | 0
| 6 - Úpravy povrchů, podlahy a osazování výplní | [5 empty] | 0
| 9 - Ostatní konstrukce a práce, bourání | [5 empty] | 0
| 997 - Přesun sutě | [5 empty] | 0
| 998 - Přesun hmot | [5 empty] | 0
| PSV - Práce a dodávky PSV | [5 empty] | 0
| 763 - Konstrukce suché výstavby | [5 empty] | 0
| 764 - Konstrukce klempířské | [5 empty] | 0
| 767 - Konstrukce zámečnické | [5 empty] | 0
| 776 - Podlahy povlakové | [5 empty] | 0
| 783 - Dokončovací práce - nátěry | [5 empty] | 0
| 784 - Dokončovací práce - malby a tapety | [5 empty] | 0
| VRN - Vedlejší rozpočtové náklady | [5 empty] | 0
SOUPIS PRACÍ
Stavba:
Mendelova univerzita v Brně, elektroinstalační práce v budově Q Coworkingové centrum N2014 / Q13
Objekt:
13 - Místnost Q13 - stavební práce
PČ | Typ | Kód | Popis | MJ | Množství | J.cena [CZK] | Cena celkem [CZK] | Cenová soustava |  |  | DPH | J. Nh [h] | Nh celkem [h] | J. hmotnost [t] | Hmotnost celkem [t] | J. suť [t] | Suť Celkem [t]
Náklady soupisu celkem | [6 empty] | 0 | [5 empty] | 213.0757 |  | 1.9822 |  | 0.769 |  |  | D | -1 | [10 empty] | 0
| D | HSV | Práce a dodávky HSV |  |  |  | 0 | [5 empty] | 142.134 |  | 1.0144 |  | 0.5765 |  | 1 | D | 0 |  |  |  | ROZPOCET | [6 empty] | 0
| D | 3 | Svislé a kompletní konstrukce |  |  |  | 0 | [5 empty] | 0.76575 |  | 0.19024 |  | 0 |  | 1 | D | 1 |  |  |  | ROZPOCET | [6 empty] | 0
1 | K | 340238212 | Zazdívka otvorů v příčkách nebo stěnách cihlami plnými pálenými plochy přes 0,25 m2 do 1 m2, tloušťky přes 100 mm | m2 | 0.75 |  | 0 | CS ÚRS 2019 02 |  |  | základní | 1.021 | 0.76575 | 0.25365 | 0.19024 | 0 | 0 |  | 4 | K | 2 |  |  |  | ROZPOCET | 0 | 0 | 0 | 0 | 0 | 1 | 0 | 4 | 414375656
| VV |  | "zazdění trubek pro odvod kondenzátu" 2,5*0,3 |  | 0.75 | [14 empty] | VV | 2 | 2 | True | 1 | ROZPOCET
| D | 6 | Úpravy povrchů, podlahy a osazování výplní |  |  |  | 0 | [5 empty] | 27.3401 |  | 0.8169 |  | 0 |  | 1 | D | 1 |  |  |  | ROZPOCET | [6 empty] | 0
2 | K | 612325122 | Vápenocementová omítka rýh štuková ve stěnách, šířky rýhy přes 150 do 300 mm | m2 | 0.75 |  | 0 | CS ÚRS 2019 02 |  |  | základní | 1.332 | 0.999 | 0.04153 | 0.031147 | 0 | 0 |  | 4 | K | 2 |  |  |  | ROZPOCET | 0 | 0 | 0 | 0 | 0 | 1 | 0 | 4 | 121109408
| VV |  | "zazděné trubky pro odvod kondenzátu" 2,5*0,3 |  | 0.75 | [14 empty] | VV | 2 | 2 | True | 1 | ROZPOCET
3 | K | 612325421 | Oprava vápenocementové omítky vnitřních ploch štukové dvouvrstvé, tloušťky do 20 mm a tloušťky štuku do 3 mm stěn, v rozsahu opravované plochy do 10% | m2 | 65.925 |  | 0 | CS ÚRS 2019 02 |  |  | základní | 0.19 | 12.5258 | 0.0057 | 0.37577 | 0 | 0 |  | 4 | K | 2 |  |  |  | ROZPOCET | 0 | 0 | 0 | 0 | 0 | 1 | 0 | 4 | -92738720
| VV |  | "stávající omítky" 22,9*2,85-1,8*2+(1,8+2*2)*0,1+9,2*0,4 |  | 65.925 | [14 empty] | VV | 2 | 2 | True | 1 | ROZPOCET
4 | K | 619325131 | Vytažení fabionů, hran a koutů při opravách vápenocementových omítek (s dodáním hmot) jakékoliv délky | m | 36.4 |  | 0 | CS ÚRS 2019 02 |  |  | základní | 0.369 | 13.4316 | 0.0068 | 0.24752 | 0 | 0 |  | 4 | K | 2 |  |  |  | ROZPOCET | 0 | 0 | 0 | 0 | 0 | 1 | 0 | 4 | 1676427841
| VV |  | "styk podlahy a stěny" 30,4+2,9*2+0,1*2 |  | 36.4 | [14 empty] | VV | 2 | 2 | True | 1 | ROZPOCET
5 | K | 631312141 | Doplnění dosavadních mazanin prostým betonem s dodáním hmot, bez potěru, plochy jednotlivě rýh v dosavadních mazaninách | m3 | 0.072 |  | 0 | CS ÚRS 2019 02 |  |  | základní | 5.33 | 0.38376 | 2.2563 | 0.16246 | 0 | 0 |  | 4 | K | 2 |  |  |  | ROZPOCET | 0 | 0 | 0 | 0 | 0 | 1 | 0 | 4 | -1367104293
| VV |  | "rýhy po el" (6*0,1+3*0,2)*0,06 |  | 0.072 | [14 empty] | VV | 2 | 2 | True | 1 | ROZPOCET
| D | 9 | Ostatní konstrukce a práce, bourání |  |  |  | 0 | [5 empty] | 104.6976 |  | 0.0072563 |  | 0.5765 |  | 1 | D | 1 |  |  |  | ROZPOCET | [6 empty] | 0
6 | K | 95000-001 | Zakrytí a ochrana stávajících konstrukcí | m2 | 100 |  | 0 |  |  |  | základní | 0 | 0 | 0 | 0 | 0 | 0 |  | 4 | K | 2 |  |  |  | ROZPOCET | 0 | 0 | 0 | 0 | 0 | 1 | 0 | 4 | -352087748
7 | K | 952901111 | Vyčištění budov nebo objektů průběžně a před předáním do užívání budov bytové nebo občanské výstavby, světlé výšky podlaží do 4 m | m2 | 181.408 |  | 0 | CS ÚRS 2019 02 |  |  | základní | 0.308 | 55.8737 | 4e-05 | 0.0072563 | 0 | 0 |  | 4 | K | 2 |  |  |  | ROZPOCET | 0 | 0 | 0 | 0 | 0 | 1 | 0 | 4 | -1481383316
| VV |  | "úklid suchý+mokrý proces vč. dvou prosklených stěn a dveří"
| VV |  | 63,6+(7,32+9,62)*3,2 |  | 117.808 | [14 empty] | VV | 2 | 2 | True | 1 | ROZPOCET
| VV |  | "závěrečný úklid suchý+mokrý proces" |  | 63.6
| VV |  | Součet |  | 181.408
8 | K | 965046111 | Broušení stávajících betonových podlah úběr do 3 mm | m2 | 62.82 |  | 0 | CS ÚRS 2019 02 |  |  | základní | 0.306 | 19.2229 | 0 | 0 | 0 | 0 |  | 4 | K | 2 |  |  |  | ROZPOCET | 0 | 0 | 0 | 0 | 0 | 1 | 0 | 4 | -1854346331
| VV |  | "pod marmoleum" | [16 empty] | VV | 2 | 1 | True | 0 | ROZPOCET
| VV |  | 13,82+49 |  | 62.82 | [14 empty] | VV | 2 | 2 | True | 1 | ROZPOCET
9 | K | 973042341 | Úprava výklenků nebo kapes ve zdivu betonovém, plochy do 0,16 m2, hl. do 150 mm | kus | 5 |  | 0 | CS ÚRS 2019 02 |  |  | základní | 1.515 | 7.575 | 0 | 0 | 0.037 | 0.185 |  | 4 | K | 2 |  |  |  | ROZPOCET | 0 | 0 | 0 | 0 | 0 | 1 | 0 | 4 | -312273031
| VV |  | "krabice pro el" 5 |  | 5 | [14 empty] | VV | 2 | 2 | True | 1 | ROZPOCET
10 | K | 974031167 | Vysekání rýh ve zdivu cihelném na maltu vápennou nebo vápenocementovou do hl. 150 mm a šířky do 300 mm | m | 2.5 |  | 0 | CS ÚRS 2019 02 |  |  | základní | 0.812 | 2.03 | 0 | 0 | 0.081 | 0.2025 |  | 4 | K | 2 |  |  |  | ROZPOCET | 0 | 0 | 0 | 0 | 0 | 1 | 0 | 4 | 686605772
| VV |  | "obnažení trubek pro odvod kondenzátu" 2,5 |  | 2.5 | [14 empty] | VV | 2 | 2 | True | 1 | ROZPOCET
11 | K | 974042543 | Úprava rýh v betonové nebo jiné monolitické dlažbě s betonovým podkladem do hl.70 mm a šířky do 100 mm | m | 6 |  | 0 | CS ÚRS 2019 02 |  |  | základní | 0.591 | 3.546 | 0 | 0 | 0.016 | 0.096 |  | 4 | K | 2 |  |  |  | ROZPOCET | 0 | 0 | 0 | 0 | 0 | 1 | 0 | 4 | 796258878
| VV |  | "pro el" 6 |  | 6 | [14 empty] | VV | 2 | 2 | True | 1 | ROZPOCET
12 | K | 974042545 | Úprava rýh v betonové nebo jiné monolitické dlažbě s betonovým podkladem do hl.70 mm a šířky do 200 mm | m | 3 |  | 0 | CS ÚRS 2019 02 |  |  | základní | 0.824 | 2.472 | 0 | 0 | 0.031 | 0.093 |  | 4 | K | 2 |  |  |  | ROZPOCET | 0 | 0 | 0 | 0 | 0 | 1 | 0 | 4 | 1256420959
| VV |  | "pro el" 3 |  | 3 | [14 empty] | VV | 2 | 2 | True | 1 | ROZPOCET
13 | K | 977311111 | Řezání stávajících betonových mazanin bez vyztužení hloubky do 60 mm | m | 18 |  | 0 | CS ÚRS 2019 02 |  |  | základní | 0.221 | 3.978 | 0 | 0 | 0 | 0 |  | 4 | K | 2 |  |  |  | ROZPOCET | 0 | 0 | 0 | 0 | 0 | 1 | 0 | 4 | 879615015
| VV |  | "pro el" (6+3)*2 |  | 18 | [14 empty] | VV | 2 | 2 | True | 1 | ROZPOCET
14 | K | HZS1292 | Hodinové zúčtovací sazby profesí HSV zemní a pomocné práce stavební dělník | hod | 10 |  | 0 | CS ÚRS 2019 02 |  |  | základní | 1 | 10 | 0 | 0 | 0 | 0 |  | 512 | K | 2 |  |  |  | ROZPOCET | 0 | 0 | 0 | 0 | 0 | 1 | 0 | 512 | -1905387214
| VV |  | "vyklizení vybavení učebny - stoly, židle, nástěnky, dataprojektor (+zpětná montáž), apod., uložení v garážích (2.PP) - přes 3 podlaží" | [16 empty] | VV | 2 | 1 | True | 0 | ROZPOCET
| VV |  | 10 |  | 10 | [14 empty] | VV | 2 | 2 | True | 1 | ROZPOCET
| D | 997 | Přesun sutě |  |  |  | 0 | [5 empty] | 5.1592 |  | 0 |  | 0 |  | 1 | D | 1 |  |  |  | ROZPOCET | [6 empty] | 0
15 | K | 997013213 | Vnitrostaveništní doprava suti a vybouraných hmot vodorovně do 50 m svisle ručně pro budovy a haly výšky přes 9 do 12 m | t | 0.769 |  | 0 | CS ÚRS 2019 02 |  |  | základní | 5.46 | 4.1987 | 0 | 0 | 0 | 0 |  | 4 | K | 2 |  |  |  | ROZPOCET | 0 | 0 | 0 | 0 | 0 | 1 | 0 | 4 | 219811349
16 | K | 997013219 | Vnitrostaveništní doprava suti a vybouraných hmot vodorovně do 50 m Příplatek k cenám -3111 až -3217 za zvětšenou vodorovnou dopravu přes vymezenou dopravní vzdálenost za každých dalších i započatých 10 m | t | 3.076 |  | 0 | CS ÚRS 2019 02 |  |  | základní | 0.26 | 0.79976 | 0 | 0 | 0 | 0 |  | 4 | K | 2 |  |  |  | ROZPOCET | 0 | 0 | 0 | 0 | 0 | 1 | 0 | 4 | 942622764
| VV |  | 0,769*4 'Přepočtené koeficientem množství |  | 3.076 | [14 empty] | VV | 2 | 2 | False | 1 | ROZPOCET
17 | K | 997013501 | Odvoz suti a vybouraných hmot na skládku nebo meziskládku se složením, na vzdálenost do 1 km | t | 0.769 |  | 0 | CS ÚRS 2019 02 |  |  | základní | 0.125 | 0.096125 | 0 | 0 | 0 | 0 |  | 4 | K | 2 |  |  |  | ROZPOCET | 0 | 0 | 0 | 0 | 0 | 1 | 0 | 4 | -202277824
18 | K | 997013509 | Odvoz suti a vybouraných hmot na skládku nebo meziskládku se složením, na vzdálenost Příplatek k ceně za každý další i započatý 1 km přes 1 km | t | 10.766 |  | 0 | CS ÚRS 2019 02 |  |  | základní | 0.006 | 0.064596 | 0 | 0 | 0 | 0 |  | 4 | K | 2 |  |  |  | ROZPOCET | 0 | 0 | 0 | 0 | 0 | 1 | 0 | 4 | 265470219
| VV |  | 0,769*14 'Přepočtené koeficientem množství |  | 10.766 | [14 empty] | VV | 2 | 2 | False | 1 | ROZPOCET
19 | K | 997013831 | Poplatek za uložení stavebního odpadu na skládce (skládkovné) směsného stavebního a demoličního zatříděného do Katalogu odpadů pod kódem 170 904 | t | 0.769 |  | 0 | CS ÚRS 2019 02 |  |  | základní | 0 | 0 | 0 | 0 | 0 | 0 |  | 4 | K | 2 |  |  |  | ROZPOCET | 0 | 0 | 0 | 0 | 0 | 1 | 0 | 4 | 1972408482
| D | 998 | Přesun hmot |  |  |  | 0 | [5 empty] | 4.1713 |  | 0 |  | 0 |  | 1 | D | 1 |  |  |  | ROZPOCET | [6 empty] | 0
20 | K | 998018002 | Přesun hmot pro budovy občanské výstavby, bydlení, výrobu a služby ruční - bez užití mechanizace vodorovná dopravní vzdálenost do 100 m pro budovy s jakoukoliv nosnou konstrukcí výšky přes 6 do 12 m | t | 1.01 |  | 0 | CS ÚRS 2019 02 |  |  | základní | 4.13 | 4.1713 | 0 | 0 | 0 | 0 |  | 4 | K | 2 |  |  |  | ROZPOCET | 0 | 0 | 0 | 0 | 0 | 1 | 0 | 4 | 757011775
| D | PSV | Práce a dodávky PSV |  |  |  | 0 | [5 empty] | 70.9417 |  | 0.96779 |  | 0.1925 |  | 2 | D | 0 |  |  |  | ROZPOCET | [6 empty] | 0
| D | 763 | Konstrukce suché výstavby |  |  |  | 0 | [5 empty] | 10.1821 |  | 0.28168 |  | 0 |  | 2 | D | 1 |  |  |  | ROZPOCET | [6 empty] | 0
21 | K | 763111309 | SDK příčka tl 75 mm nosné Pz profily kotvené do podlahy, kotvení do stropního ocel.nosníku závit. tyčemi, 1xA 15mm vč. TI 40 mm EI 30 Rw 43 dB | m2 | 0.735 |  | 0 |  |  |  | základní | 0.999 | 0.73426 | 0.02476 | 0.018199 | 0 | 0 |  | 16 | K | 2 |  |  |  | ROZPOCET | 0 | 0 | 0 | 0 | 0 | 1 | 0 | 16 | -795136818
| VV |  | 0,3*2,45 |  | 0.735 | [14 empty] | VV | 2 | 2 | True | 1 | ROZPOCET
22 | K | 763111362R | SDK akustická příčka tl 100 mm nosné Pz profily kotvené do podlahy, kotvení do stropního ocel.nosníku závit. tyčemi, 1xA 15mm vč. TI 60 mm EI 30 | m2 | 8.41 |  | 0 |  |  |  | základní | 0.999 | 8.4016 | 0.03133 | 0.26349 | 0 | 0 |  | 16 | K | 2 |  |  |  | ROZPOCET | 0 | 0 | 0 | 0 | 0 | 1 | 0 | 16 | 1967009376
| VV |  | 2,9*2,9 |  | 8.41 | [14 empty] | VV | 2 | 2 | True | 1 | ROZPOCET
23 | K | 998763302 | Přesun hmot pro konstrukce montované z desek sádrokartonových, sádrovláknitých, cementovláknitých nebo cementových stanovený z hmotnosti přesunovaného materiálu vodorovná dopravní vzdálenost do 50 m v objektech výšky přes 6 do 12 m | t | 0.282 |  | 0 | CS ÚRS 2019 02 |  |  | základní | 2.39 | 0.67398 | 0 | 0 | 0 | 0 |  | 16 | K | 2 |  |  |  | ROZPOCET | 0 | 0 | 0 | 0 | 0 | 1 | 0 | 16 | -629269257
24 | K | 998763381 | Přesun hmot pro konstrukce montované z desek sádrokartonových, sádrovláknitých, cementovláknitých nebo cementových Příplatek k cenám za přesun prováděný bez použití mechanizace pro jakoukoliv výšku objektu | t | 0.282 |  | 0 | CS ÚRS 2019 02 |  |  | základní | 1.32 | 0.37224 | 0 | 0 | 0 | 0 |  | 16 | K | 2 |  |  |  | ROZPOCET | 0 | 0 | 0 | 0 | 0 | 1 | 0 | 16 | 361527701
| D | 764 | Konstrukce klempířské |  |  |  | 0 | [5 empty] | 1.0853 |  | 0.00351 |  | 0.00191 |  | 2 | D | 1 |  |  |  | ROZPOCET | [6 empty] | 0
25 | K | 764002841 | Demontáž klempířských konstrukcí oplechování horních ploch zdí a nadezdívek do suti | m | 1 |  | 0 | CS ÚRS 2019 02 |  |  | základní | 0.43 | 0.43 | 0 | 0 | 0.00191 | 0.00191 |  | 16 | K | 2 |  |  |  | ROZPOCET | 0 | 0 | 0 | 0 | 0 | 1 | 0 | 16 | -2045983094
26 | K | 764215604 | Oplechování horních ploch zdí a nadezdívek (atik) z pozinkovaného plechu s povrchovou úpravou celoplošně lepené rš 330 mm | m | 1 |  | 0 | CS ÚRS 2019 02 |  |  | základní | 0.625 | 0.625 | 0.00351 | 0.00351 | 0 | 0 |  | 16 | K | 2 |  |  |  | ROZPOCET | 0 | 0 | 0 | 0 | 0 | 1 | 0 | 16 | -1158255246
27 | K | 998764102 | Přesun hmot pro konstrukce klempířské stanovený z hmotnosti přesunovaného materiálu vodorovná dopravní vzdálenost do 50 m v objektech výšky přes 6 do 12 m | t | 0.004 |  | 0 | CS ÚRS 2019 02 |  |  | základní | 4.82 | 0.01928 | 0 | 0 | 0 | 0 |  | 16 | K | 2 |  |  |  | ROZPOCET | 0 | 0 | 0 | 0 | 0 | 1 | 0 | 16 | 1899168925
28 | K | 998764181 | Přesun hmot pro konstrukce klempířské stanovený z hmotnosti přesunovaného materiálu Příplatek k cenám za přesun prováděný bez použití mechanizace pro jakoukoliv výšku objektu | t | 0.004 |  | 0 | CS ÚRS 2019 02 |  |  | základní | 2.75 | 0.011 | 0 | 0 | 0 | 0 |  | 16 | K | 2 |  |  |  | ROZPOCET | 0 | 0 | 0 | 0 | 0 | 1 | 0 | 16 | -1043623254
| D | 767 | Konstrukce zámečnické |  |  |  | 0 | [5 empty] | 0 |  | 0 |  | 0 |  | 2 | D | 1 |  |  |  | ROZPOCET | [6 empty] | 0
29 | K | 76700-001 | Přeložení otvítrání oken (pákový mechanismus) - demontáž, úprava a osazení na SDK příčku | kus | 2 |  | 0 |  |  |  | základní | 0 | 0 | 0 | 0 | 0 | 0 |  | 16 | K | 2 |  |  |  | ROZPOCET | 0 | 0 | 0 | 0 | 0 | 1 | 0 | 16 | 2002445712
30 | K | 76700-002 | O1 M+D skládaná proskl.stěna 4800x2700mm, s otevíravím dveřním křídlem na celou výšku stěny, zatížení 50-65 kg/m2,výplň–bezp.2sklo s průsvitnou fólií,vč. kotvení, lištování, doplňků,kapotáže SDK, mytí, ochrana kcí fólií, komplet. provedení dle PD | kus | 1 |  | 0 |  |  |  | základní | 0 | 0 | 0 | 0 | 0 | 0 |  | 16 | K | 2 |  |  |  | ROZPOCET | 0 | 0 | 0 | 0 | 0 | 1 | 0 | 16 | -1809432561
| D | 776 | Podlahy povlakové |  |  |  | 0 | [5 empty] | 43.2585 |  | 0.57793 |  | 0.17015 |  | 2 | D | 1 |  |  |  | ROZPOCET | [6 empty] | 0
31 | K | 776111311 | Příprava podkladu vysátí podlah | m2 | 62.82 |  | 0 | CS ÚRS 2019 02 |  |  | základní | 0.024 | 1.5077 | 0 | 0 | 0 | 0 |  | 16 | K | 2 |  |  |  | ROZPOCET | 0 | 0 | 0 | 0 | 0 | 1 | 0 | 16 | 966250291
| VV |  | 13,82+49 |  | 62.82 | [14 empty] | VV | 2 | 2 | True | 1 | ROZPOCET
32 | K | 776121321 | Příprava podkladu penetrace neředěná podlah | m2 | 62.82 |  | 0 | CS ÚRS 2019 02 |  |  | základní | 0.058 | 3.6436 | 0.0002 | 0.012564 | 0 | 0 |  | 16 | K | 2 |  |  |  | ROZPOCET | 0 | 0 | 0 | 0 | 0 | 1 | 0 | 16 | 1556489749
33 | K | 776141121 | Příprava podkladu vyrovnání samonivelační stěrkou podlah min.pevnosti 30 MPa, tloušťky do 3 mm | m2 | 62.82 |  | 0 | CS ÚRS 2019 02 |  |  | základní | 0.192 | 12.0614 | 0.0045 | 0.28269 | 0 | 0 |  | 16 | K | 2 |  |  |  | ROZPOCET | 0 | 0 | 0 | 0 | 0 | 1 | 0 | 16 | 1062336433
34 | K | 776201811 | Demontáž povlakových podlahovin lepených ručně bez podložky | m2 | 68.06 |  | 0 | CS ÚRS 2019 02 |  |  | základní | 0.105 | 7.1463 | 0 | 0 | 0.0025 | 0.17015 |  | 16 | K | 2 |  |  |  | ROZPOCET | 0 | 0 | 0 | 0 | 0 | 1 | 0 | 16 | -210703321
| VV |  | "podlaha+sokl" 63,5+30,4*0,15 |  | 68.06 | [14 empty] | VV | 2 | 2 | True | 1 | ROZPOCET
35 | K | 776251111 | Montáž podlahovin z přírodního linolea (marmolea) lepením standardním lepidlem z pásů standardních | m2 | 68.28 |  | 0 | CS ÚRS 2019 02 |  |  | základní | 0.259 | 17.6845 | 0.0004 | 0.027312 | 0 | 0 |  | 16 | K | 2 |  |  |  | ROZPOCET | 0 | 0 | 0 | 0 | 0 | 1 | 0 | 16 | -1604951748
| VV |  | "podlahy" 13,82+49 |  | 62.82 | [14 empty] | VV | 2 | 2 | True | 0 | ROZPOCET
| VV |  | "sokly" (30,4+2,9*2+0,1*2)*0,15 |  | 5.46 | [14 empty] | VV | 2 | 2 | True | 0 | ROZPOCET
| VV |  | Součet |  | 68.28 | [14 empty] | VV | 2 | 4 | True | 1 | ROZPOCET
36 | M | 28411069 | linoleum přírodní ze 100% dřevité moučky tl 2,5mm, zátěž 34/43, R9, hořlavost Cfl S1 | m2 | 75.108 |  | 0 | CS ÚRS 2019 02 |  |  | základní | 0 | 0 | 0.0034 | 0.25537 | 0 | 0 |  | 32 | M | 2 |  |  |  | ROZPOCET | 0 | 0 | 0 | 0 | 0 | 1 | 0 | 16 | 1885328
| VV |  | 68,28*1,1 |  | 75.108 | [14 empty] | VV | 2 | 2 | True | 1 | ROZPOCET
37 | K | 998776102 | Přesun hmot pro podlahy povlakové stanovený z hmotnosti přesunovaného materiálu vodorovná dopravní vzdálenost do 50 m v objektech výšky přes 6 do 12 m | t | 0.578 |  | 0 | CS ÚRS 2019 02 |  |  | základní | 1.102 | 0.63696 | 0 | 0 | 0 | 0 |  | 16 | K | 2 |  |  |  | ROZPOCET | 0 | 0 | 0 | 0 | 0 | 1 | 0 | 16 | 1012742766
38 | K | 998776181 | Přesun hmot pro podlahy povlakové stanovený z hmotnosti přesunovaného materiálu Příplatek k cenám za přesun prováděný bez použití mechanizace pro jakoukoliv výšku objektu | t | 0.578 |  | 0 | CS ÚRS 2019 02 |  |  | základní | 1 | 0.578 | 0 | 0 | 0 | 0 |  | 16 | K | 2 |  |  |  | ROZPOCET | 0 | 0 | 0 | 0 | 0 | 1 | 0 | 16 | -544635797
| D | 783 | Dokončovací práce - nátěry |  |  |  | 0 | [5 empty] | 0 |  | 0 |  | 0 |  | 2 | D | 1 |  |  |  | ROZPOCET | [6 empty] | 0
39 | K | 78300-001 | Nátěr stěny pro projekci a popis (chytrá zeď) | m2 | 24 |  | 0 |  |  |  | základní | 0 | 0 | 0 | 0 | 0 | 0 |  | 16 | K | 2 |  |  |  | ROZPOCET | 0 | 0 | 0 | 0 | 0 | 1 | 0 | 16 | -2058804054
| VV |  | 3*3+5*3 |  | 24 | [14 empty] | VV | 2 | 2 | True | 1 | ROZPOCET
| D | 784 | Dokončovací práce - malby a tapety |  |  |  | 0 | [5 empty] | 16.4159 |  | 0.10466 |  | 0.020437 |  | 2 | D | 1 |  |  |  | ROZPOCET | [6 empty] | 0
40 | K | 784121001 | Oškrabání malby v místnostech výšky do 3,80 m | m2 | 65.925 |  | 0 | CS ÚRS 2019 02 |  |  | základní | 0.074 | 4.8784 | 0.001 | 0.065925 | 0.00031 | 0.020437 |  | 16 | K | 2 |  |  |  | ROZPOCET | 0 | 0 | 0 | 0 | 0 | 1 | 0 | 16 | 1875408722
| VV |  | "omítky" 22,9*2,85-1,8*2+(1,8+2*2)*0,1+9,2*0,4 |  | 65.925 | [14 empty] | VV | 2 | 2 | True | 0 | ROZPOCET
| VV |  | Součet |  | 65.925 | [14 empty] | VV | 2 | 4 | True | 1 | ROZPOCET
41 | K | 784181121 | Penetrace podkladu jednonásobná hloubková v místnostech výšky do 3,80 m | m2 | 84.215 |  | 0 | CS ÚRS 2019 02 |  |  | základní | 0.033 | 2.7791 | 0.0002 | 0.016843 | 0 | 0 |  | 16 | K | 2 |  |  |  | ROZPOCET | 0 | 0 | 0 | 0 | 0 | 1 | 0 | 16 | -528537721
| VV |  | "omítky" 22,9*2,85-1,8*2+(1,8+2*2)*0,1+9,2*0,4 |  | 65.925 | [14 empty] | VV | 2 | 2 | True | 0 | ROZPOCET
| VV |  | "SDK" (8,41+0,735)*2 |  | 18.29 | [14 empty] | VV | 2 | 2 | True | 0 | ROZPOCET
| VV |  | Součet |  | 84.215 | [14 empty] | VV | 2 | 4 | True | 1 | ROZPOCET
42 | K | 784211101 | Malby z malířských směsí otěruvzdorných za mokra dvojnásobné, bílé za mokra otěruvzdorné výborně v místnostech výšky do 3,80 m | m2 | 84.215 |  | 0 | CS ÚRS 2019 02 |  |  | základní | 0.104 | 8.7584 | 0.00026 | 0.021896 | 0 | 0 |  | 16 | K | 2 |  |  |  | ROZPOCET | 0 | 0 | 0 | 0 | 0 | 1 | 0 | 16 | -1130804229
| D | VRN | Vedlejší rozpočtové náklady |  |  |  | 0 | [5 empty] | 0 |  | 0 |  | 0 |  | 5 | D | 0 |  |  |  | ROZPOCET | [6 empty] | 0
43 | K | 901 | Zařízení staveniště | ks | 1 |  | 0
44 | K | 902 | Koordinační činnost dodavatele stavy | hod | 15 |  | 0
45 | K | 903 | Kontrola stavu stavby před předáním staveniště navazující profesi, zápis do SD | hod | 8 |  | 0
46 | K | 904 | Projekt skutečného provedení stavby | hod. | 41 |  | 0
3x paré v papírové podobě, 2x digitální - formát AutoCAD-dwg na CD
Stavební část - 16 hod.
|  |  | Elektroinstalace - 25 hod. | [7 empty] | základní | 0 | 0 | 0 | 0 | 0 | 0 |  | 4 | K | 1 |  |  |  | ROZPOCET | 0 | 0 | 0 | 0 | 0 | 1 | 0 | 4 | -1164718361

## EL-Parametry
Název | Hodnota
Nadpis rekapitulace | Seznam prací a dodávek elektrotechnických zařízení
Akce | ELEKTROINSTALAČNÍ PRÁCE V BUDOVĚ Q V Q04, Q33, Q13 A P1048
Projekt | COWORKINGOVÉ CENTRUM N2014/Q13 ELEKTROINSTALACE
Investor | Mendelova univerzita v Brně, Zemědělská 1
Z. č. | 15/19
A. č. | E370/15/19
Smlouva
Vypracoval | Ing. Jiří Kozlovský, Projekce ELEKTRO, Purkyňova 95a, Brno
Kontroloval | ING. KOZLOVSKÝ
Datum
Zpracovatel
CÚ
Poznámka | Uvedené ceny jsou v Kč a nezahrnují DPH, pokud to není uvedeno.
Doprava dodávek (3,6) %
Přesun dodávek (1) %
PPV (1 nebo 6) %
PPV zemních prací, nátěrů (1) %
Dokumentace skut.prov. (1 - 1,5) %
Rizika a pojištění (1 - 1,5) %
Opravy v záruce (5 - 7) %
GZS (3,25 nebo 8,4) %
Provozní vlivy %
Kompletační činnost - a
Kompletační činnost - b (koeficient) | 0,952842
Kompletační činnost - k1
Kompletační činnost - k2
Roční nárůst cen 1 %
Roční nárůst cen 2 %
1. sazba DPH % - i pro přirážky rekapitulace | 21
2. sazba DPH % | 15
Procento podružného mat. % 1 | 5
Procento podružného mat. % 2 | 10
Procento podružného mat. % 3 | 2

## EL-Rekapitulace
Název | Hodnota A | Hodnota B
Základní náklady
Dodávka | 0
Doprava 3,60%, Přesun 1,00% | 0 | 0
Montáž - materiál |  | 0
Montáž - práce |  | 0
Mezisoučet 1 | 0 | 0
PPV 6,00% z montáže: materiál + práce |  | 0
Nátěry |  | 0
Zemní práce |  | 0
PPV 0,00% z nátěrů a zemních prací |  | 0
Mezisoučet 2 | 0 | 0
Rizika a pojištění 0,00% z mezisoučtu 2 |  | 0
Opravy v záruce 0,00% z mezisoučtu 1 |  | 0
Základní náklady celkem |  | 0
Vedlejší a ostatní náklady (VRN)
Dokumentace skut.prov. 0,00% z mezisoučtu 2 |  | 0
GZS 0,00% z pravé strany mezisoučtu 2 |  | 0
Provozní vlivy 0,00% z pravé strany mezisoučtu 2 |  | 0
Vedlejší a ostatní náklady (VRN) celkem |  | 0
Kompletační činnost |  | 0
Náklady celkem |  | 0
Základ a hodnota DPH 21% | 0 | 0
Základ a hodnota DPH 15% | 0 | 0
Náklady celkem s DPH |  | 0
Součty odstavců | Materiál | Montáž
Elektromontáže | 0 | 0
Přesun klimatizační jednotky | 0 | 0
Elektro | 0 | 0

## EL-Rozpočet
Pozice | Název | Mj | Počet | Materiál | Materiál celkem | Montáž | Montáž celkem | Cena celkem | 0
| Při vyplňování výkazu výměr je nutné respektovat dále uvedené pokyny: | [7 empty] | 0
| 1) Při zpracování nabídky je nutné využít všech částí (dílů) projektu pro provádění stavby, tj. technické zprávy vč. příloh a knihy výrobků, všechny výkresy, tabulky a specifikace materiálů. | [7 empty] | 0
| 2) Součástí nabídkové ceny musí být veškeré náklady, aby cena byla konečná a zahrnovala celou dodávku a montáž | [7 empty] | 0
3) Každá účastníkem zadávacího řízení vyplněná položka musí cenově obsahovat veškeré technicky a logicky dovoditelné součásti dodávky a montáže (včetně údajů o podmínkách a úhradě licencí potřebných SW).
4) Dodávky a montáže uvedené v nabídce musí být naceněny včetně veškerého souvisejícího doplňkového, podružného a montážního materiálu tak, aby celé zařízení bylo funkční a splňovalo všechny předpisy, které se na ně vztahují
| 5) V případech, kdy jsou uvedeny typy konkrétních výrobků a to v souladu se Standardy Mendelu. Jde prvky datového rozvaděče, které doplňují stávající instalaci, kde je požadováno dodání výrobků stejného výrobce, které jsou ve stávajícím rozvaděči. Ve druhém případě jde o design zásuvek a ovladačů, které rozšiřují stávající instalaci v učebně. |  |  | VYPLŇUJÍ SE ORANŽOVĚ PODBARVENÉ BUŇKY
Elektromontáže
Přesun klimatizační jednotky
KABELOVÝ ŽLAB MERKUR - ŽÁROVÝ ZINEK
1 | Osdsátí chladiva ze systému VRV Daikin | ks | 1 |  | 0 |  | 0 | 0
2 | Přemístění vnitřní parapetní jednotky do vzdálenosti do 2m | ks | 1 |  | 0 |  | 0 | 0
3 | CU potrubí, izolace, kabeláže, Ag pájka, odvod kondenzátu - sada | ks | 1 |  | 0 |  | 0 | 0
4 | Technické plyny - provedemí tlakové zkoušky | ks | 1 |  | 0 |  | 0 | 0
5 | Vakuování, plnění chladivem | ks | 1 |  | 0 |  | 0 | 0
6 | Drobný instalační materiál | ks | 1 |  | 0 |  | 0 | 0
7 | Zapravení původních výřezů v plechovém kanále, nové výřezy, mat. a mont. | ks | 2 |  | 0 |  | 0 | 0
8 | Koordinace o spolupráce při přepojení kondenzátu, trubka PP30 | hod | 1 |  | 0 |  | 0 | 0
9 | Přepojení odvodu kondenz, úprava potrubí, zaslepení původního odvodu | ks | 1 |  | 0 |  | 0 | 0
10 | Ovládací panel klimatizace pro jednotku Daikin FXLQ40M | ks | 1 |  | 0 |  | 0 | 0
11 | Kabel pro ovl. panel JYTY 2Dx1 vč. chráničky ulož. do SDK toy∅ 20 | m | 12 |  | 0 |  | 0 | 0
| Přesun klimatizační jednotky - celkem |  |  |  | 0 |  | 0 | 0
Elektro
OCEL. NOSNÉ KONSTR. PRO PŘÍSTR., ZÁVĚSY A EL. PRVKY
12 | pomocná do tras do 10kg | ks | 13 |  | 0 |  | 0 | 0
KABELOVÉ CHRÁNIČKY TUHÉ
13 | Trubka hrdlová tuhá 320 N PVC D 25/22,1 pevně, barva světle šedá | m | 20 |  | 0 |  | 0 | 0
14 | Spojka trubek D 25, barva světle šedá | ks | 10 |  | 0 |  | 0 | 0
15 | Příchytka pro trubku D25, barva světle šedá | ks | 20 |  | 0 |  | 0 | 0
TRUBKA OHEBNÁ, VNITŘNÍ POVRCH TURBO
16 | D 25 (∅25) PVC-U, šedá, do SDK | m | 30 |  | 0 |  | 0 | 0
17 | D 32 (∅32) PVC-U, šedá, do SDK | m | 50 |  | 0 |  | 0 | 0
18 | D 40 (∅40) PVC-U, šedá, zavěšení, 21m v SDK | m | 66 |  | 0 |  | 0 | 0
TRUBKA OHEBNÁ KORUGOVANÁ, MAT. HDPE
19 | D 63 (∅63) korugovaná dvouplášťová | m | 4 |  | 0 |  | 0 | 0
PARAPETNÍ KANÁL MODUL 45 x 45
20 | Kanál 120X55 Dělený | m | 4 |  | 0 |  | 0 | 0
21 | Kryt kabelového kanálu120x55 koncový | ks | 4 |  | 0 |  | 0 | 0
POM. A KOTVÍCÍ MAT. PRO PŘÍCHYTKY TRUBEK A FIXACÍ
22 | Šroub TEX do kovu s půlkulatou hlavou 3,9 vč. vrtání díry plech a beton | ks | 124 |  | 0 |  | 0 | 0
23 | Fixace pro svazek kabelů, nebo trubky, strop trapéz s betonem, 2ks/m | ks | 124 |  | 0 |  | 0 | 0
24 | 20 STAHOVACÍ PÁSEK plast | ks | 26 |  | 0 |  | 0 | 0
25 | 35 STAHOVACÍ PÁSEK plast | ks | 18 |  | 0 |  | 0 | 0
INSTALAČNÍ KRABICE, SILNO, SLABO
26 | Krabice přístrojová - do sádrokartonu D68 univ. vstupní otvory pružný mat. | ks | 5 |  | 0 |  | 0 | 0
27 | Krabice se svorkovnicí, IP 54, pryž průchodky | ks | 4 |  | 0 |  | 0 | 0
28 | Krabice odbočná s víčkem 250 do SDK | ks | 2 |  | 0 |  | 0 | 0
ZÁSUVKA NN, SHODNÝ DESIGN SE STÁV. ABB, ELEMENT
29 | Dvojnás., natoč. dut., 2x(2P+PE), přep.ochrana 3.st., akust.signalizace | ks | 1 |  | 0 |  | 0 | 0
30 | Dvojnásobná, natoč. dutinky s ochr. kolíky, 2x(2P+PE) | ks | 1 |  | 0 |  | 0 | 0
OVLADAČE ELEMENT, BÍLÁ/LEDOVÁ ŠEDÁ (STÁVAJÍCÍ DESIGN)
31 | Přístroj spínače jednopólového; řazení 1, kompletní | ks | 1 |  | 0 |  | 0 | 0
32 | Přístroj žaluziového ovladače 1+1 s blokováním | ks | 1 |  | 0 |  | 0 | 0
ZÁSUVKY 45x45, 16A, 230V BÍLÁ DO PODLAHOVÉ KRABICE
33 | Zásuvka 45x45 s ochranou před přep., akust.signal.poruchy (optická) | ks | 5 |  | 0 |  | 0 | 0
34 | Zás. jednoduchá, 45x45, 16A, | ks | 20 |  | 0 |  | 0 | 0
ZÁSUVKA DATOVÁ KEYSTONE PROFIL 45, KOMPL. (P. KRAB.)
35 | Přístroj zásuvky datové s krytem a záclonkou, RJ 45-8, Cat.6A, označení | ks | 12 |  | 0 |  | 0 | 0
ZÁSUVKY 16A, 230V, 45x45, BÍLÁ DO KANÁLU
36 | Zás. do parapetních kanálů, 45x45, ochr. před přep. bílá, akust.sign. | ks | 1 |  | 0 |  | 0 | 0
37 | Zás. do parapetních kanálů, 45x45, b. bílá | ks | 7 |  | 0 |  | 0 | 0
ZÁSUVKA DATOVÁ KEYSTONE PROFIL 45, KOMPL. (P. KANÁL)
38 | Přístroj zásuvky datové s krytem a záclonkou, RJ 45-8, Cat.6A, označení | ks | 5 |  | 0 |  | 0 | 0
ZÁSUVKA DATOVÁ KEYSTONE DO KRABICE VE ZDI, KOMPLET
39 | Jednonásobná s krytem a záclonkou, RJ 45-8, Cat.6A, označení | ks | 2 |  | 0 |  | 0 | 0
40 | Dvojnásobná s krytem a záclonkou, RJ 45-8, Cat.6A, označení | ks | 1 |  | 0 |  | 0 | 0
ZÁSUVKOVÉ BLOKY
41 | Blok se 4 zásuvkami 2P + T, popis viz Kniha výrobků | ks | 11 |  | 0 |  | 0 | 0
42 | Blok se 6 zásuvkami 2P + T, popis viz Kniha výrobků | ks | 2 |  | 0 |  | 0 | 0
43 | Silová flexo šňůra s rovnou zástrčkou, průřez 3x2,5, délka do 1,2m | ks | 2 |  | 0 |  | 0 | 0
44 | Silová flexo šňůra s rovnou zástrčkou, průřez 3x2,5, délka do 2,5m | ks | 11 |  | 0 |  | 0 | 0
45 | Kompletace, instalace zásuvkové lišty 4x z. | ks | 4 |  | 0 |  | 0 | 0
46 | Kompletace, instalace zásuvkové lišty 6x z. | ks | 6 |  | 0 |  | 0 | 0
PODLAHOVÁ KRABICE S REDUKOVANOU HLOUBKOU 50 mm
47 | Rozměr 283 x 283, 16M, vertikální umístění přístrojů, kompletní pro lino | ks | 5 |  | 0 |  | 0 | 0
48 | Kovová instalační krab. do betonové podlahy pro krab. s reduk. hl. 50mm | ks | 5 |  | 0 |  | 0 | 0
DRÁŽKY V BETONOVÉ PODLAZE UČEBNY DLE V.Č. E36
49 | Otvor pro zásuvkovou krabice do 350x350 hl. do 70mm, zapravení | ks | 5 |  | 0 |  | 0 | 0
50 | Drážka pro chráničky do 100 x 60mm, zapravení viz část stavební | m | 4 |  | 0 |  | 0 | 0
51 | Drážka pro chráničky do 200 x 60mm, zapravení viz část stavební | m | 7 |  | 0 |  | 0 | 0
KABEL SILOVÝ,IZOLACE PVC
52 | CYKY-O 3x1.5, pevně | m | 6 |  | 0 |  | 0 | 0
53 | CYKY-J 3x1.5, pevně | m | 20 |  | 0 |  | 0 | 0
54 | CYKY-J 3x2.5 , pevně | m | 260 |  | 0 |  | 0 | 0
VODIČ JEDNOŽILOVÝ, IZOLACE PVC POSPOJ.
55 | H07V-U 4 mm2, zž, pevně | m | 2 |  | 0 |  | 0 | 0
UKONČENÍ KABELŮ DO
56 | 4x10 mm2 | ks | 18 |  | 0 |  | 0 | 0
UKONČENÍ VODIČŮ NA SVORKOVNICI
57 | Do 16 mm2 | ks | 4 |  | 0 |  | 0 | 0
DATOVÁ KABELÁŽ A OSTATNÍ
58 | Kabel stíněný F/FTP 4p Cat 6A (stínění párů a všech párů), zatažení | m | 995 |  | 0 |  | 0 | 0
59 | Kabel stíněný FTP - měření (pár), protokol | ks | 84 |  | 0 |  | 0 | 0
60 | Patch kabel 1m Cat 6A rack | ks | 21 |  | 0 |  | 0 | 0
61 | Ukončení párů kabelu F/FTP 4P na patch panelu racku | ks | 21 |  | 0 |  | 0 | 0
| INSTALACE LAN, ZAPOJENÍ | [6 empty] | 0
62 | Vysvazkování kabeláže | ks | 18 |  | 0 |  | 0 | 0
63 | Značení a popis | ks | 21 |  | 0 |  | 0 | 0
64 | Kompletace LAN | hod | 6 |  | 0 |  | 0 | 0
DOPLNĚNÍ DATOVÉHO ROZVADĚČE DR-2V
65 | Switch 10/100/1000 48port, specifikace viz TZ, Cisco WS-C2960X-48TD-L | ks | 1 |  | 0 |  | 0 | 0
66 | Patch panel 48 p. FTP, CAT6A s vyvaz. lištou a keystone, Cisco | ks | 1 |  | 0 |  | 0 | 0
67 | SFP modul MM 1G, Cisco, originál (GLC-SX-MMD, 1000BASE-SX SFP) | ks | 2 |  | 0 |  | 0 | 0
68 | Práce v datovém rozvaděči (zapojení, zřízení vývodů z racku) | hod | 8 |  | 0 |  | 0 | 0
DOPLNĚNÍ STÁVAJÍCÍHO ROZVADĚČE RS2.2
69 | jistič 1f, 16/C/1, 10kA,, řadová svorka, vývodka Pg 13,5 | ks | 6 |  | 0 |  | 0 | 0
DOPLNĚNÍ ROZVADĚČŮ, POPISY
70 | Popisné štítky kabelů, popisy, bužírky | ks | 29 |  | 0 |  | 0 | 0
DEMONTÁŽ INSTALAČNÍCH PRVKŮ A KABELÁŽE
71 | Kabeláž slabo a silno ze stropu, úprava původních vývodů, ekol. likvidace | hod | 8 |  | 0 |  | 0 | 0
UTĚSŇOVACÍ HMOTY, IZOLAČNÍ MATERIÁLY
72 | Silikonový tmel, kartuš 330ml | ks | 2 |  | 0 |  | 0 | 0
73 | Izol. hmota průstupů | ks | 4 |  | 0 |  | 0 | 0
DEMONTÁŽ A OPĚTOVNÁ MONTÁŽ
74 | Drátěných podhledů - lamely délky 2m (16x2) | m2 | 32 |  | 0 |  | 0 | 0
75 | Fixní tabule, demontáž | hod | 1 |  | 0 |  | 0 | 0
VYBAVENÍ STOLŮ
76 | Bužírka - organizér kabelů spirálový, délka do 2 m se závažím | ks | 11 |  | 0 |  | 0 | 0
77 | Bužírka - organizér kabelů spirálový, délka do 1 m se závažím | ks | 1 |  | 0 |  | 0 | 0
78 | Organizér kabelů plastový nalepovací (sada 10 ks) | ks | 6 |  | 0 |  | 0 | 0
79 | Organizér kabelů kovový (pár), viz Kniha výrobků | ks | 13 |  | 0 |  | 0 | 0
80 | Zásuvkový výsuvný blok 3 zás. 230V+2x USB napájení, viz Kniha výrobků | ks | 13 |  | 0 |  | 0 | 0
81 | Patch kabel 1m Cat 6A | ks | 4 |  | 0 |  | 0 | 0
82 | Patch kabel 1,5m Cat 6A | ks | 4 |  | 0 |  | 0 | 0
83 | Patch kabel 2m Cat 6A | ks | 8 |  | 0 |  | 0 | 0
84 | Patch kabel 3m Cat 6A | ks | 3 |  | 0 |  | 0 | 0
DRŽÁK MONITORU DVOURAMENNÝ, viz Kniha výrobků
85 | Zdvih 33cm, naklopení 75°“70° / ”5°, vodorov. i svislá 360° rotace | ks | 9 |  | 0 |  | 0 | 0
86 | Montážní sada pro uchycení držáku prošroubováním přes desku stolu | ks | 9 |  | 0 |  | 0 | 0
PRÁCE NA EL. INSTALACÍCH MIMO CENÍKOVÉ POLOŽKY
87 | Úprava el. instalace dle uživatele v průběhu prací | hod | 10 |  | 0 |  | 0 | 0
88 | Úprava osvětlení | hod | 4 |  | 0 |  | 0 | 0
89 | Úprava ovládání žaluyie v Q13b | hod | 6 |  | 0 |  | 0 | 0
HODINOVE ZUCTOVACI SAZBY
90 | Zabezpeceni pracoviste | hod | 6 |  | 0 |  | 0 | 0
91 | Montáž mimo ceníkové položky | hod | 31 |  | 0 |  | 0 | 0
PROVEDENI REVIZNICH ZKOUSEK
92 | Revizni technik silnoproud | hod | 8 |  | 0 |  | 0 | 0
HOD. ZÚČTOVACÍ SAZBY HLAVA XI - SLABOPROUD
93 | Kompl. zkouš., výchozí revize, zkušební provoz | hod | 8 |  | 0 |  | 0 | 0
PROJEKTY SKUTEČNÉHO PROVEDENÍ
3x paré v papírové podobě, 2x digitální - formát AutoCAD-dwg na CD
cena je součástí vedlejších a ostatních nákladů (VRN)
94 | Podružný materiál |  |  |  | 0 |  |  | 0
| Elektro - celkem |  |  |  | 0 |  | 0 | 0
| Elektromontáže - celkem |  |  |  | 0 |  | 0 | 0

## Kniha výrobků
PŘÍLOHA TECHNICKÉ ZPRÁVY - KNIHA VÝROBKŮ
ELEKTROINSTALACE
projektu „Coworkingové centrum N2014 / Q13“
Uchazeč doplní knihu výrobků o navrhovaného výrobce a typ pro posouzení shody s požadovaným standardem – designem, technickým provedením, vlastnostmi a parametry daného výrobku. |  |  |  | NAVRHOVANÝ VÝROBCE A TYP (VYPLŇUJÍ SE ŽLUTĚ PODBARVENÉ BUŇKY)
ZÁSUVKY POD DESKU STOLU
Bloky se zásuvkami - 6 x zásuvka 2P + T
Bloky se zásuvkami - 4 x zásuvka 2P + T
Hliníkové tělo (55 x 50 mm).
Svorky s kabelovým úchytem, dodávané bez napájecí šňůry.
Zásuvky 2P + T s pootočenými dutinkami o 45° a dětskou ochranou – 16 A – 230 V
Upevnění pomocí vrutů.
VÝSUVNÝ BLOK 3 ZÁSUVEK + 2x USB, STŘÍBRNÝ
povrchová úprava viditelných částí z barvy nerezové oceli
počet zásuvek: 3x 10A + 2x USB max. 2400mA
průřez vodičů: 3 x 1mm2
typ kabelu: H05VV-F3
lomená vidlice
dětské pojistky
výška výsuvné části nad stolem: 58mm
výška části pod stolem: 100mm
průměr otvoru v desce: 105 mm
délka kabelu: 1,5 m
250V~, max. 10A; max. 2300W
ORGANIZÉR KABELŮ POD DESKU STOLU
Montáž na spodní stranu stolu pomocí 2 vrutů (otvory ø4,8mm) - 2 otvory na spodní straně (ø50mm) pro protažení koncovek kabelů
Barva stříbrná, materiál - kov
Rozměry jednoho žlabu: 500 x 110 x 80mm (délka x hloubka x výška)
Hmotnost žlabu - 1100g
Balení po 2 ks
SAMOLEPICÍ ORGANIZÉRY - DRŽÁKY KABELŮ
materiál: plast
barva: černá
rozměr: malé (3 x 1,3 cm); střední (5,5 x 2 cm); velké (9 x 2 cm)
balení: 6 x malé / 2 x střední / 2 x velké
KLOUBOVÝ DRŽÁK MONITORU
Dvouramenný kloubový držák monitoru
Pro monitor max. velikosti: |  |  | 34“
Barva: |  |  | černo – stříbrná
Zdvih: |  |  | 33 cm
Nosnost: |  |  | 3,2 – 11,3 kg
Naklopení: |  |  | 75° ↑ 70° / ↓ 5°
Rotace vodorovná i svislá: |  |  | 360°
Standardy upevnění: |  | VESA FDMI MIS-D, 100/75, C (rozteč otvorů 100x100 mm a 75x75 mm)
Záruka: |  |  | 10 let
Volitelné příslušenství: | dodání upevňovacího šroubu pro připevnění přes desku stolu