## TP
Technické požadavky
Dodavatel musí vyplnit všechna žlutě podbarvená pole. Dodavatel musí rovněž uvést i nabídkovou cenu za kus u každé položky.
NÁZEV | POŽADOVANÉ PAMAMETRY |  | KONKRÉTNÍ PARAMETRY NABÍZENÉHO ZAŘÍZENÍ | NABÍZENÉ ZAŘÍZENÍ | Jednotková cena Kč bez DPH | Kusy | Cena v Kč bez DPH celkem | Částka DPH v Kč | Cena v Kč včetně DPH celkem
| PARAMETR | POŽADOVANÁ HODNOTA |  | (VÝROBCE A PŘESNÝ TYP)
Notebook | maximální přípustná cena | 35 300 Kč bez DPH |  |  |  | 1 | 0 | 0 | 0
| displej | úhlopříčka min. 13.0'' max. 13,3", IPS Full HD, dotykový
| rozlišení displeje | min. 1920 x 1080
| procesor | PassMark - CPU Mark min. 8 600
| grafická karta | PassMark - GPU Mark min. 950 (integrovaná)
| RAM | min. 16 GB DDR4
| SSD | min. 1TB M.2 PCIe/NVMe
| konstrukce | překlopitelný (plně otočný)
| porty | min. 2x USB-C (s podporou Thunderbolt) nebo více, min. 1x USB 3.0/3.1/3.2 nebo více, min. 1x kombinovaný konektor sluchátka/mikrofon nebo 2 konektory (sluchátka, mikrofon)
| Wi-Fi | 802.11 g/n/ac
| webkamera | IR, Wide Vision Full HD
| výbava | čtečka otisků prstů, TouchPad s podporou vícedotykových gest,Windows Ink, pero v součástí dodávky
| baterie | min. 60 Wh
| klávesnice | podsvícená
| bluetooth | min. v5.0
| operační systém | předinstalovaný OEM operační systém Windows (nutné jako podkladová licence pro Campus Agreement)
| hmotnost | max. 1,5 kg
| záruka | min. 2 roky
Dokovací stanice | maximální přípustná cena | 6 200 bez DPH |  |  |  | 3 | 0 | 0 | 0
| parametry | min. 4x USB-C (min. 1x s podporou Thunderbolt) nebo více, min. 3x USB 3.0/3.1/3.2 nebo více, min. 1x RJ -45, min. 2x DisplayPort, min. 1x VGA, min. 1x kombinovaný konektor sluchátek/mikrofonu, max. váha 0,9 kg, délka kabelu pro připojení min. 70 cm
| záruka | min. 1 rok
[5 empty] | Celkem Kč: |  | 0 | 0 | 0
Zachování totožné (nebo lepší) hardwarové konfigurace v rámci záručních oprav |  |  | ANO / NE
Ke všem zařízením budou dodány napájecí kabely |  |  | ANO / NE
Nabízená zařízení mají neutrální barvy techniky a souvisejícího příslušenství: černá/bílá/šedá/stříbrná |  |  | ANO / NE
Dodavatel provede v souvislosti s dodávkou následnou ekologickou likvidaci veškerého obalového materiálu, odběr obalového materiálu bude proveden bezprostředně po dodání zboží, popř. po vzájemné dohodě jindy |  |  | ANO / NE
Všechna dodaná zařízení a příslušenství musí být plně kompatibilní |  |  | ANO / NE