## TP
Technické požadavky
Dodavatel musí vyplnit všechna žlutě podbarvená pole. Dodavatel musí rovněž uvést i nabídkovou cenu za kus u každé položky.
NÁZEV | POŽADOVANÉ PAMAMETRY |  | KONKRÉTNÍ PARAMETRY NABÍZENÉHO ZAŘÍZENÍ | NABÍZENÉ ZAŘÍZENÍ | Jednotková cena Kč bez DPH | Kusy | Cena v Kč bez DPH celkem | Částka DPH v Kč | Cena v Kč včetně DPH celkem
| PARAMETR | POŽADOVANÁ HODNOTA |  | (VÝROBCE A PŘESNÝ TYP)
Stolní počítač | maximální přípustná cena | 22 000 Kč bez DPH |  |  |  | 1 | 0 | 0 | 0
| grafický apaptér | passmak - GPU Mark min. 1100
| procesor | passMark - CPU Mark min. 10 500, 64 bit
| RAM | min. 16 GB (DDR4)
| SSD | min. 256 GB
| HDD | min. 1 TB
| porty | RJ-45 (min. 1Gbps), min. 1x DisplayPort + min. 1x HDMI, min. 1x VGA, min. 2x USB na front panelu, celkem min. 7x USB 3.0 nebo vyšší
| síťové vlastnosti | podpora PXE a WOL, Wifi (IEEE 802.11ac) a Bluetooth
| vlastnosti BIOSu/UEFI | replikace nastavení, možnost uzamčení, možnost vyvolání boot menu po startu
| mechanika | DVD vypalovačka
| příslušenství | drátová klávesnice (standardní rozložení kláves, s podporou CZ a ENG, odolná proto rozlití tekutiny) a drátová myš s min. 2 tlačítky a kolečkem. Stejné barvy a provedení. V provedení s USB konektorem.
| operační systém | předinstalovaný OEM operační systém Windows (nutné jako podkladová licence pro Campus Agreement)
| záruka | min. 36 měsíců
[5 empty] | Celkem Kč: |  | 0 | 0 | 0
Zachování totožné (nebo lepší) hardwarové konfigurace v rámci záručních oprav |  |  | ANO / NE
Ke všem zařízením budou dodány napájecí kabely |  |  | ANO / NE
Nabízená zařízení mají neutrální barvy techniky a souvisejícího příslušenství: černá/bílá/šedá/stříbrná |  |  | ANO / NE
Dodavatel provede v souvislosti s dodávkou následnou ekologickou likvidaci veškerého obalového materiálu, odběr obalového materiálu bude proveden bezprostředně po dodání zboží, popř. po vzájemné dohodě jindy |  |  | ANO / NE
Všechna dodaná zařízení a příslušenství musí být plně kompatibilní |  |  | ANO / NE