## TP
Technické požadavky
Dodavatel musí vyplnit všechna žlutě podbarvená pole. Dodavatel musí rovněž uvést i nabídkovou cenu za kus u každé položky.
NÁZEV | POŽADOVANÉ PAMAMETRY |  | KONKRÉTNÍ PARAMETRY NABÍZENÉHO ZAŘÍZENÍ | NABÍZENÉ ZAŘÍZENÍ | Jednotková cena Kč bez DPH | Kusy | Cena v Kč bez DPH celkem | Částka DPH v Kč | Cena v Kč včetně DPH celkem
| PARAMETR | POŽADOVANÁ HODNOTA |  | (VÝROBCE A PŘESNÝ TYP)
Monitor | maximální přípustná cena | 5000 Kč bez DPH |  |  |  | 2 | 0 | 0 | 0
| úhlopříčka | min. 27.5" max 28.5"
| technologie | IPS
| typ obrazovky | rovný
| rozlišení | min 1366 × 768 px
| jas | min 250 cd/m2
| odezva | max. 8 ms.
| poměr stran | 16:9
| konektory | min. 1 HDMI, RJ-45, min. USB 2.0
| typická spotřeba | max. 35 W
| typ tuneru | DVB-T2 HEVC, DVB-S2, DVB-C
| funkce | reproduktory, možnost uchycení VESA (100 x 100mm)
| záruka | min. 24 měsíců
[5 empty] | Celkem Kč: |  | 0 | 0 | 0
Zachování totožné (nebo lepší) hardwarové konfigurace v rámci záručních oprav |  |  | ANO / NE
Ke všem zařízením budou dodány napájecí kabely |  |  | ANO / NE
Nabízená zařízení mají neutrální barvy techniky a souvisejícího příslušenství: černá/bílá/šedá/stříbrná |  |  | ANO / NE
Dodavatel provede v souvislosti s dodávkou následnou ekologickou likvidaci veškerého obalového materiálu, odběr obalového materiálu bude proveden bezprostředně po dodání zboží, popř. po vzájemné dohodě jindy |  |  | ANO / NE
Všechna dodaná zařízení a příslušenství musí být plně kompatibilní |  |  | ANO / NE