## List1
Příloha č. 1 - technická specifikace zařízení (nabízené zařízení musí splňovat minimálně následující kritéria):
Název požadovaného produktu
Požadované technické a funkční vlastnosti (nabídky dodavatelů musí splňovat všechny níže uvedené parametry. U hodnocených parametrů musí nabídka vyhovět alespoň stanovené požadované úrovni). | nabídka dodavatele (dodavatelé vyplní žlutě podbarvená pole a uvedou splnění požadovaného parametru ve formátu ANO / NE spolu s ověřitelným odkazem na technické listy, výkresy apod.)
Požadovaný produkt
Komerční název požadovaného produktu: barevný archový produkční digitální tiskový stroj
barevný (CMYK) tisk
rozlišení minimálně 2400 x 2400 dpi
minimální rychlost tisku 80 A4/min bez zpomalení při tisku úloh smíšených z různých gramáží papíru
při tisku typické úlohy skládající se z obálky gramáže 200 g/m2 a bloku s papírem gramáže 90g/m2 při smíšeném černobílém a barevném tisku neklesne reálná rychlost stroje pod 85 % deklarované rychlosti
formát tisku do rozměru 330 x 487 mm včetně
oboustranný potisk papíru gramáže do 350 g/m2 včetně
možný oboustranný tisk na strukturovaná média do gramáže 350 g/m2 včetně
automatický oboustranný tisk ze všech zásobníků až do maximální gramáže papíru
automatické přepínání zásobníků během tisku včetně možnosti doplňování za provozu stroje
rozdíl ve vertikálním a horizontálním soutisku maximálně 0,5 mm
automatická kalibrace barev během tisku na každém archu
měření density barevnosti na každém archu
systém detekce dvojitého podání
kapacita zásobníků papíru nejméně 6000 listů
podtlakové ofsetové podávání z minimálně 5 kazet
software pro tvorbu ICC profilů + process controler
externí produkční RIP - EFI Fiery
software pro archovou montáž na RIPu (Impose/Compose)
finišer s výstupem minimálně 5 000 listů a vazbou V1
vazba V1 znamená sešitých 25 listů
vkládací jednotka se 2 podavači na min. 400 archů pro podávání obálek s laminací
maximální délka sestavy 4,5 m
vzdálená správa včetně tonerového managementu, sledování počitadel, stavu stroje a pod.
reakční doba do 4 hodin od nahlášení závady na dispečink
Ostatní:
Uvedení zařízení do plně funkčního a provozuschopného stavu v místě realizace, funkční test.
Balné a doprava na místo určení a instalace v ceně dodávky.
zapojení stroje do počítačové infrastruktury zadavatele
zaškolení 10 osob / 8 hodin a následné konzultace v ceně dodávky
vytvoření alespoň jednoho ICC profilu na medium zvolené zadavatelem v ceně dodávky
Termín dodání: do 3 týdnů od objednávky
Záruka minimálně 24 měsíců
Návod k použití a pokyny k údržbě v českém a anglickém jazyce.
Vybraný dodavatel musí být na vyžádání zadavatele schopen předložit dokumenty, prokazující splnění shora uvedených a potvrzených skutečností, z veřejně dostupných informačních zdrojů, jako jsou: dostupné firemní prospekty a/nebo internetové stránky výrobce. Takovéto dokumenty musí být předloženy v českém, případně anglickém jazyce, dle požadavku zadavatele.