## Kryci_list_VV
Zákazník: | Mendelova univerzita v Brně Zemědělská 1665/1, 613 00 Brno, Česká republika
Projekt: | MODERNIZACE TECHNOLOGIE VÁLCOVÝCH DYNAMOMETRŮ VOZIDLOVÉ ZKUŠEBNY | ČEZ Energetické služby, s.r.o. Výstavní 1144/103, Vítkovice, 703 00 Ostrava archivní číslo: 50 8695 01.S2 autor: kolektiv autorů datum zpracování: 05/2019 revize: 0
Část: | TECHNOLOGIE VÁLCOVÝCH DYNAMOMETRŮ VOZIDLOVÉ ZKUŠEBNY KRYCÍ LIST SOUPISU MATERIÁLU A PRACÍ
Poznámky k rozpočtu:
Rozpočet zahrnuje:
a) veškeré položky na přípomoce, lešení, přesuny hmot a suti, uložení suti na skládku, dopravu, montáž, zpevněné montážní plochy, atd... jsou zahrnuty v jednotlivých jednotkových cenách
b) součásti prací jsou veškeré zkoušky, potřebná měření, inspekce, uvedení zařízení do provozu, zaškolení obsluhy, provozní řády, manuály a revize v českém jazyce. Za komplexní vyzkoušení se považuje bezporuchový provoz po dobu minimálně 96 hod.
c) součástí dodávky je zpracování veškeré dílenské dokumentace a podkladů pro dokumentaci skutečného provedení
d) v rozsahu prací zhotovitele jsou rovněž jakékoliv prvky, zařízení, práce a pomocné materiály, neuvedené v tomto soupisu výkonů, které jsou ale nezbytně nutné k dodání, instalaci , dokončení a provozování díla (např. požární ucpávky, štítky pro řádné a trvalé značení komponent, zařízení a potrubní závěsy, nátěry, pomocné konstrukce, montážní materiály, materiály a práce nezbytné z důvodu koordinace s ostatními profesemi, speciální nářadí a nástroje, speciální opatření při provádění prací, první náplně atd.) které je provedeno řádně a je plně funkční a je v souladu se zákony a předpisy platnými v České republice.
e) součástí dodávky jsou veškerá geodetická měření jako například vytyčení konstrukcí, kontrolní měření, zaměření skutečného stavu apod.
f) součástí dodávky jsou i náklady na případně opatření související s ochranou stávajících sítí, komunikací či staveb
g) součástí jednotkových cen jsou i vícenáklady související s výstavbou v zimním období, průběžný úklid staveniště a přilehlých komunikací, likvidaci odpadů, dočasná dopravní omezení atd.
Ostatní poznámky:
Výkaz výměr byl zpracován na základě podkladů zapracovaných k 11/2018.
Slouží pro tvorbu rozpočtu klienta a nebo jako podklad pro výběrové řízení (neoceněný). Rozpočet využívá menší agregovanosti položek a je přesnější než cenový odhad.
V případě nedostatečně specifikovaného zadání je rozpočet sestaven na základě odhadů cen zařízení a materiálů z předešlých podobných projektů nebo veřejně dostupných ceníků.
Za změny cen z důvodu růstu / poklesu cen základních materiálů a služeb nebere zpracovatel rozpočtu zodpovědnost.
Rozpočet nezohledňuje časovou realizaci projektu, tzn. že požadovaná doba realizace / dodávek může mít nezanedbatelný vliv na ceny uvedené v rozpočtu.
Rozpočet neřeší obchodní podmínky požadované zákazníkem po dodavatelích, které mohou mít vliv na finální cenu dodávek a tím na rozpočet stavby.

## Rekapitulace
Zákazník: | Mendelova univerzita v Brně Zemědělská 1665/1, 613 00 Brno, Česká republika
Projekt: | MODERNIZACE TECHNOLOGIE VÁLCOVÝCH DYNAMOMETRŮ VOZIDLOVÉ ZKUŠEBNY | ČEZ Energetické služby, s.r.o. Výstavní 1144/103, Vítkovice, 703 00 Ostrava archivní číslo: 50 8695 01.S2 autor: kolektiv autorů datum zpracování: 05/2019 revize: 0
Část: | Rekapitulace
Profese:
PS | Provozní soubory | Označení soupisu | Cena CZK
PS01 | PS01-TECHNOLOGIE VÁLCOVÝCH DYNAMOMETRŮ VOZIDLOVÉ ZKUŠEBNY-SOUPIS MATERIÁLU A PRACÍ |  | 0
PS02 | PS02-FILTRACE HARMONICKÉHO ZKRESLENÍ NAPÁJECÍ SÍTĚ-SOUPIS MATERIÁLU A PRACÍ |  | 0
PS03 | PS03-ODHLUČNĚNÍ VELÍNU PRO OBSLUHU ZKUŠEBNY-SOUPIS MATERIÁLU A PRACÍ |  | 0
| Celkem PS: |  | 0
Společné | Investice evidované |  | 0
Společné | Neinvestice |  | 0
| Celkem PS a Společné: |  | 0
| Cena celkem /CZK/ bez DPH |  | 0
| DPH 21% |  | 0
| Konečná cena /CZK/ vč. DPH |  | 0

## PS01
| Zákazník: | Mendelova univerzita v Brně Zemědělská 1665/1, 613 00 Brno, Česká republika
| Projekt: | MODERNIZACE TECHNOLOGIE VÁLCOVÝCH DYNAMOMETRŮ VOZIDLOVÉ ZKUŠEBNY |  |  | ČEZ Energetické služby, s.r.o. Výstavní 1144/103, Vítkovice, 703 00 Ostrava archivní číslo: 50 8695 01.S2 autor: kolektiv autorů datum zpracování: 05/2019 revize: 0
| Část: | PS01-TECHNOLOGIE VÁLCOVÝCH DYNAMOMETRŮ VOZIDLOVÉ ZKUŠEBNY-SOUPIS MATERIÁLU A PRACÍ
Poř. č. | Označení/Výkres č. | Popis, druh | Jednotka | Množství | Jedn. cena (CZK) | Cena (CZK)
Poznámka:
a) veškeré položky na přípomoce, lešení, přesuny hmot a suti, uložení suti na skládku, dopravu, montáž, zpevněné montážní plochy, atd... jsou zahrnuty v jednotlivých jednotkových cenách
b) součásti prací jsou veškeré zkoušky, potřebná měření, inspekce, uvedení zařízení do provozu, zaškolení obsluhy, provozní řády, manuály a revize v českém jazyce. Za komplexní vyzkoušení se považuje bezporuchový provoz po dobu minimálně 96 hod.
c) součástí dodávky je zpracování veškeré dílenské dokumentace a podkladů pro dokumentaci skutečného provedení
d) v rozsahu prací zhotovitele jsou rovněž jakékoliv prvky, zařízení, práce a pomocné materiály, neuvedené v tomto soupisu výkonů, které jsou ale nezbytně nutné k dodání, instalaci , dokončení a provozování díla (např. požární ucpávky, štítky pro řádné a trvalé značení komponent, zařízení a potrubní závěsy, nátěry, pomocné konstrukce, montážní materiály, materiály a práce nezbytné z důvodu koordinace s ostatními profesemi, speciální nářadí a nástroje, speciální opatření při provádění prací, první náplně atd.) které je provedeno řádně a je plně funkční a je v souladu se zákony a předpisy platnými v České republice.
e) součástí dodávky jsou veškerá geodetická měření jako například vytyčení konstrukcí, kontrolní měření, zaměření skutečného stavu apod.
f) součástí dodávky jsou i náklady na případně opatření související s ochranou stávajících sítí, komunikací či staveb
g) součástí jednotkových cen jsou i vícenáklady související s výstavbou v zimním období, průběžný úklid staveniště a přilehlých komunikací, likvidaci odpadů, dočasná dopravní omezení atd.
REKAPITULACE
1 |  | Kabely |  |  |  | 0
2 |  | Dodávky |  |  |  | 0
3 |  | Montáže |  |  |  | 0
4 |  | Demontáže |  |  |  | 0
5 |  | Stavba-neobsazeno |  |  |  | 0
6 |  | Ostatní |  |  |  | 0
A |  | Ostatní náklady |  |  |  | 0
|  | CELKEM SOUPIS VÝKONŮ |  |  |  | 0
1 |  | Kabely
Označení
1.1 | 00WL88D/1 00WL88D/2 00WL88D/3 | NN stíněný kabel z rozvaděče +R0D do rozvaděče +R1D, 1x120mm2, (1 žílový kabel) Klasifikace ETIM 5.0 Class-ID: EC000057 ETIM 5.0 Class-Description: nízkonapěťový silový kabel Kód značení žil Černá Konstrukce vodiče Z velmi jemných drátů dle VDE 0295 tř. 6/IEC 60228 tř. 6 Minimální poloměr ohybu Pohyblivé použití: 7,5x vnější průměr Pevné uložení: 3x vnější průměr Jmenovité napětí IEC: U0 /U 600/1000 V UL & CSA: 600 V Zkušební napětí 4000 V Střídavé ohybové cykly 10 milionů cyklů Teplotní rozsah Pohyblivé použití: -35 °C až +80 °C Pevné uložení: -50 °C až +80 °C | m | 30 | 0 | 0
1.2 | 00WL89D/1 00WL89D/2 00WL89D/3 | NN stíněný kabel z rozvaděče +R0D do rozvaděče +R2D, 1x120mm2, (1 žílový kabel) Klasifikace ETIM 5.0 Class-ID: EC000057 ETIM 5.0 Class-Description: nízkonapěťový silový kabel Kód značení žil Černá Konstrukce vodiče Z velmi jemných drátů dle VDE 0295 tř. 6/IEC 60228 tř. 6 Minimální poloměr ohybu Pohyblivé použití: 7,5x vnější průměr Pevné uložení: 3x vnější průměr Jmenovité napětí IEC: U0 /U 600/1000 V UL & CSA: 600 V Zkušební napětí 4000 V Střídavé ohybové cykly 10 milionů cyklů Teplotní rozsah Pohyblivé použití: -35 °C až +80 °C Pevné uložení: -50 °C až +80 °C | m | 35 | 0 | 0
1.3 | 00WL90D/1 00WL90D/2 00WL90D/3 | NN stíněný kabel z rozvaděče +R0D do rozvaděče +R3D, 1x120mm2, (1 žílový kabel) Klasifikace ETIM 5.0 Class-ID: EC000057 ETIM 5.0 Class-Description: nízkonapěťový silový kabel Kód značení žil Černá Konstrukce vodiče Z velmi jemných drátů dle VDE 0295 tř. 6/IEC 60228 tř. 6 Minimální poloměr ohybu Pohyblivé použití: 7,5x vnější průměr Pevné uložení: 3x vnější průměr Jmenovité napětí IEC: U0 /U 600/1000 V UL & CSA: 600 V Zkušební napětí 4000 V Střídavé ohybové cykly 10 milionů cyklů Teplotní rozsah Pohyblivé použití: -35 °C až +80 °C Pevné uložení: -50 °C až +80 °C | ks | 45 | 0 | 0
1.4 | 00WL91D/1 00WL91D/2 00WL91D/3 | NN stíněný kabel z rozvaděče +R0D do rozvaděče +R4D, 1x120mm2, (1 žílový kabel) Klasifikace ETIM 5.0 Class-ID: EC000057 ETIM 5.0 Class-Description: nízkonapěťový silový kabel Kód značení žil Černá Konstrukce vodiče Z velmi jemných drátů dle VDE 0295 tř. 6/IEC 60228 tř. 6 Minimální poloměr ohybu Pohyblivé použití: 7,5x vnější průměr Pevné uložení: 3x vnější průměr Jmenovité napětí IEC: U0 /U 600/1000 V UL & CSA: 600 V Zkušební napětí 4000 V Střídavé ohybové cykly 10 milionů cyklů Teplotní rozsah Pohyblivé použití: -35 °C až +80 °C Pevné uložení: -50 °C až +80 °C | m | 50 | 0 | 0
1.5 | 00WL88T/1 00WL88T/2 00WL88T/3 | NN stíněný kabel z rozvaděče +R0D do rozvaděče +R1T, 1x120mm2, (1 žílový kabel) Klasifikace ETIM 5.0 Class-ID: EC000057 ETIM 5.0 Class-Description: nízkonapěťový silový kabel Kód značení žil Černá Konstrukce vodiče Z velmi jemných drátů dle VDE 0295 tř. 6/IEC 60228 tř. 6 Minimální poloměr ohybu Pohyblivé použití: 7,5x vnější průměr Pevné uložení: 3x vnější průměr Jmenovité napětí IEC: U0 /U 600/1000 V UL & CSA: 600 V Zkušební napětí 4000 V Střídavé ohybové cykly 10 milionů cyklů Teplotní rozsah Pohyblivé použití: -35 °C až +80 °C Pevné uložení: -50 °C až +80 °C | ks | 30 | 0 | 0
1.6 | 00WL89T/1 00WL89T/2 00WL89T/3 | NN stíněný kabel z rozvaděče +R0D do rozvaděče +R2T, 1x120mm2, (1 žílový kabel) Klasifikace ETIM 5.0 Class-ID: EC000057 ETIM 5.0 Class-Description: nízkonapěťový silový kabel Kód značení žil Černá Konstrukce vodiče Z velmi jemných drátů dle VDE 0295 tř. 6/IEC 60228 tř. 6 Minimální poloměr ohybu Pohyblivé použití: 7,5x vnější průměr Pevné uložení: 3x vnější průměr Jmenovité napětí IEC: U0 /U 600/1000 V UL & CSA: 600 V Zkušební napětí 4000 V Střídavé ohybové cykly 10 milionů cyklů Teplotní rozsah Pohyblivé použití: -35 °C až +80 °C Pevné uložení: -50 °C až +80 °C | ks | 27 | 0 | 0
1.7 | 00WL90T/1 00WL90T/2 00WL90T/3 | NN stíněný kabel z rozvaděče +R0D do rozvaděče +R4T, 1x120mm2, (1 žílový kabel) Klasifikace ETIM 5.0 Class-ID: EC000057 ETIM 5.0 Class-Description: nízkonapěťový silový kabel Kód značení žil Černá Konstrukce vodiče Z velmi jemných drátů dle VDE 0295 tř. 6/IEC 60228 tř. 6 Minimální poloměr ohybu Pohyblivé použití: 7,5x vnější průměr Pevné uložení: 3x vnější průměr Jmenovité napětí IEC: U0 /U 600/1000 V UL & CSA: 600 V Zkušební napětí 4000 V Střídavé ohybové cykly 10 milionů cyklů Teplotní rozsah Pohyblivé použití: -35 °C až +80 °C Pevné uložení: -50 °C až +80 °C | m | 24 | 0 | 0
1.8 | 00WL91T/1 00WL91T/2 00WL91T/3 | NN stíněný kabel z rozvaděče +R0D do rozvaděče +R4T, 1x120mm2, (1 žílový kabel) Klasifikace ETIM 5.0 Class-ID: EC000057 ETIM 5.0 Class-Description: nízkonapěťový silový kabel Kód značení žil Černá Konstrukce vodiče Z velmi jemných drátů dle VDE 0295 tř. 6/IEC 60228 tř. 6 Minimální poloměr ohybu Pohyblivé použití: 7,5x vnější průměr Pevné uložení: 3x vnější průměr Jmenovité napětí IEC: U0 /U 600/1000 V UL & CSA: 600 V Zkušební napětí 4000 V Střídavé ohybové cykly 10 milionů cyklů Teplotní rozsah Pohyblivé použití: -35 °C až +80 °C Pevné uložení: -50 °C až +80 °C | ks | 27 | 0 | 0
1.9 | 1WL72 | NN stíněný kabel z rozvaděče +R1D do rozvaděče dynamometru LP, 1x120mm2, (1 žílový kabel) Klasifikace ETIM 5.0 Class-ID: EC000057 ETIM 5.0 Class-Description: nízkonapěťový silový kabel Kód značení žil Černá Konstrukce vodiče Z velmi jemných drátů dle VDE 0295 tř. 6/IEC 60228 tř. 6 Minimální poloměr ohybu Pohyblivé použití: 7,5x vnější průměr Pevné uložení: 3x vnější průměr Jmenovité napětí IEC: U0 /U 600/1000 V UL & CSA: 600 V Zkušební napětí 4000 V Střídavé ohybové cykly 10 milionů cyklů Teplotní rozsah Pohyblivé použití: -35 °C až +80 °C Pevné uložení: -50 °C až +80 °C | m | 45 | 0 | 0
1.10 | 2WL72 | NN stíněný kabel z rozvaděče +R2D do rozvaděče dynamometru PP, 1x120mm2, (1 žílový kabel) Klasifikace ETIM 5.0 Class-ID: EC000057 ETIM 5.0 Class-Description: nízkonapěťový silový kabel Kód značení žil Černá Konstrukce vodiče Z velmi jemných drátů dle VDE 0295 tř. 6/IEC 60228 tř. 6 Minimální poloměr ohybu Pohyblivé použití: 7,5x vnější průměr Pevné uložení: 3x vnější průměr Jmenovité napětí IEC: U0 /U 600/1000 V UL & CSA: 600 V Zkušební napětí 4000 V Střídavé ohybové cykly 10 milionů cyklů Teplotní rozsah Pohyblivé použití: -35 °C až +80 °C Pevné uložení: -50 °C až +80 °C | m | 60 | 0 | 0
1.11 | 3WL72 | NN stíněný kabel z rozvaděče +R3D do rozvaděče dynamometru LZ, typ ÖLFLEX® CHAIN 90 P/ 90 CP 1x120mm2, (1 žílový kabel) Klasifikace ETIM 5.0 Class-ID: EC000057 ETIM 5.0 Class-Description: nízkonapěťový silový kabel Kód značení žil Černá Konstrukce vodiče Z velmi jemných drátů dle VDE 0295 tř. 6/IEC 60228 tř. 6 Minimální poloměr ohybu Pohyblivé použití: 7,5x vnější průměr Pevné uložení: 3x vnější průměr Jmenovité napětí IEC: U0 /U 600/1000 V UL & CSA: 600 V Zkušební napětí 4000 V Střídavé ohybové cykly 10 milionů cyklů Teplotní rozsah Pohyblivé použití: -35 °C až +80 °C Pevné uložení: -50 °C až +80 °C | m | 45 | 0 | 0
1.12 | 4WL72 | NN stíněný kabel z rozvaděče +R4D do rozvaděče dynamometru PZ, 1x120mm2, (1 žílový kabel) Klasifikace ETIM 5.0 Class-ID: EC000057 ETIM 5.0 Class-Description: nízkonapěťový silový kabel Kód značení žil Černá Konstrukce vodiče Z velmi jemných drátů dle VDE 0295 tř. 6/IEC 60228 tř. 6 Minimální poloměr ohybu Pohyblivé použití: 7,5x vnější průměr Pevné uložení: 3x vnější průměr Jmenovité napětí IEC: U0 /U 600/1000 V UL & CSA: 600 V Zkušební napětí 4000 V Střídavé ohybové cykly 10 milionů cyklů Teplotní rozsah Pohyblivé použití: -35 °C až +80 °C Pevné uložení: -50 °C až +80 °C | m | 60 | 0 | 0
1.13 | 1WL72T | NN stíněný kabel z rozvaděče +R1T do rozvaděče dynamometru LP, 1x120mm2, (1 žílový kabel) Klasifikace ETIM 5.0 Class-ID: EC000057 ETIM 5.0 Class-Description: nízkonapěťový silový kabel Kód značení žil Černá Konstrukce vodiče Z velmi jemných drátů dle VDE 0295 tř. 6/IEC 60228 tř. 6 Minimální poloměr ohybu Pohyblivé použití: 7,5x vnější průměr Pevné uložení: 3x vnější průměr Jmenovité napětí IEC: U0 /U 600/1000 V UL & CSA: 600 V Zkušební napětí 4000 V Střídavé ohybové cykly 10 milionů cyklů Teplotní rozsah Pohyblivé použití: -35 °C až +80 °C Pevné uložení: -50 °C až +80 °C | m | 45 | 0 | 0
1.14 | 2WL72T | NN stíněný kabel z rozvaděče +R2T do rozvaděče dynamometru PP, 1x120mm2, (1 žílový kabel) Klasifikace ETIM 5.0 Class-ID: EC000057 ETIM 5.0 Class-Description: nízkonapěťový silový kabel Kód značení žil Černá Konstrukce vodiče Z velmi jemných drátů dle VDE 0295 tř. 6/IEC 60228 tř. 6 Minimální poloměr ohybu Pohyblivé použití: 7,5x vnější průměr Pevné uložení: 3x vnější průměr Jmenovité napětí IEC: U0 /U 600/1000 V UL & CSA: 600 V Zkušební napětí 4000 V Střídavé ohybové cykly 10 milionů cyklů Teplotní rozsah Pohyblivé použití: -35 °C až +80 °C Pevné uložení: -50 °C až +80 °C | m | 60 | 0 | 0
1.15 | 3WL72T | NN stíněný kabel z rozvaděče +R3T do rozvaděče dynamometru LZ, 1x120mm2, (1 žílový kabel) Klasifikace ETIM 5.0 Class-ID: EC000057 ETIM 5.0 Class-Description: nízkonapěťový silový kabel Kód značení žil Černá Konstrukce vodiče Z velmi jemných drátů dle VDE 0295 tř. 6/IEC 60228 tř. 6 Minimální poloměr ohybu Pohyblivé použití: 7,5x vnější průměr Pevné uložení: 3x vnější průměr Jmenovité napětí IEC: U0 /U 600/1000 V UL & CSA: 600 V Zkušební napětí 4000 V Střídavé ohybové cykly 10 milionů cyklů Teplotní rozsah Pohyblivé použití: -35 °C až +80 °C Pevné uložení: -50 °C až +80 °C | m | 45 | 0 | 0
1.16 | 4WL72T | NN stíněný kabel z rozvaděče +R4T do rozvaděče dynamometru PZ, 1x120mm2, (1 žílový kabel) Klasifikace ETIM 5.0 Class-ID: EC000057 ETIM 5.0 Class-Description: nízkonapěťový silový kabel Kód značení žil Černá Konstrukce vodiče Z velmi jemných drátů dle VDE 0295 tř. 6/IEC 60228 tř. 6 Minimální poloměr ohybu Pohyblivé použití: 7,5x vnější průměr Pevné uložení: 3x vnější průměr Jmenovité napětí IEC: U0 /U 600/1000 V UL & CSA: 600 V Zkušební napětí 4000 V Střídavé ohybové cykly 10 milionů cyklů Teplotní rozsah Pohyblivé použití: -35 °C až +80 °C Pevné uložení: -50 °C až +80 °C | m | 60 | 0 | 0
1.17 |  | Kabelová oka pro jemně laněný kabel 1x120mm2 | ks | 48 | 0 | 0
|  | CELKEM |  |  |  | 0
2 |  | Dodávky
2.1 |  | Rozvaděč =01+R1D-Přední levá poloosa
| GU1 | DC Měnič, Vstupní napětí 415V, Počet fází 3, Výkon 125kW, Proud 350A, Vstup Frekvence 45-65Hz, Napětí kotvy 1,35 x Vstup, Napětí pole 0,9 x Vstup, Digitální vstupy 6 Digitální výstupy 3, Analogový I / Ps 3, Analogové O / Ps 2, Šířka 495 mm, Výška 640 mm, Hloubka 301 mm | ks | 1 | 0 | 0
|  | Displej LED pro měnič | ks | 1 | 0 | 0
|  | Kompaktní EMC filtr pro průmyslové aplikace pohonů, Jmenovitý proud 400A, Jmen.výkon 220kW, Unikající proud 59,5mA, Váha 7,2kg, Šířka 211 mm, Výška 380 mm, Hloubka 93 mm | ks | 1 | 0 | 0
|  | Jednofázová DC tlumivka do napěťového meziobvodu frekvenčního měniče 2x0,1mH/2x20A/1fáz | ks | 1 | 0 | 0
|  | SM-EtherCat | ks | 1 | 0 | 0
|  | SM-Applications Plus | ks | 1 | 0 | 0
| FU1 | Pojistkový odpínač, 3f,vel.10,32A + 3ks pojistka 25A | ks | 1 | 0 | 0
| FU2 | Pojistkový odpínač, 2f,vel.10,32A + 2ks pojistka 16A | ks | 1 | 0 | 0
| FU10 | Pojistkový odpínač, 3f,vel.10,32A + 3ks pojistka 10A | ks | 1 | 0 | 0
| FU11 | Pojistkový odpínač, 1f,vel.10,32A + 1ks pojistka 2A | ks | 1 | 0 | 0
| FA1 | Jistič, 3f, 6A, char.B | ks | 1 | 0 | 0
| QF1 | Motorový jistič, 3f, 4-6,3A | ks | 1 | 0 | 0
| KM4 | Stykač 3f, 440V, 16A,cívka 24VDC | ks | 1 | 0 | 0
| KM5 | Stykač 3f, 440V, 16A,cívka 24VDC | ks | 1 | 0 | 0
| KM6 | Stykač 3f, 440V, 16A,cívka 24VDC | ks | 1 | 0 | 0
| KA1 | Relé 4p,8A,cívka 24VDC | ks | 1 | 0 | 0
|  | Podružný materiál, vodiče, svorky, atd. | ks | 1 | 0 | 0
2.2 |  | Rozvaděč =02+R2D-Přední pravá poloosa
| GU1 | DC Měnič, Vstupní napětí 415V, Počet fází 3, Výkon 125kW, Proud 350A, Vstup Frekvence 45-65Hz, Napětí kotvy 1,35 x Vstup, Napětí pole 0,9 x Vstup, Digitální vstupy 6 Digitální výstupy 3, Analogový I / Ps 3, Analogové O / Ps 2, Šířka 495 mm, Výška 640 mm, Hloubka 301 mm |  | 1 | 0 | 0
|  | Displej LED pro měnič | ks | 1 | 0 | 0
|  | Kompaktní EMC filtr pro průmyslové aplikace pohonů, Jmenovitý proud 400A, Jmen.výkon 220kW, Unikající proud 59,5mA, Váha 7,2kg, Šířka 211 mm, Výška 380 mm, Hloubka 93 mm | ks | 1 | 0 | 0
|  | Jednofázová DC tlumivka do napěťového meziobvodu frekvenčního měniče 2x0,1mH/2x20A/1fáz | ks | 1 | 0 | 0
|  | SM-EtherCat | ks | 1 | 0 | 0
|  | SM-Applications Plus | ks | 1 | 0 | 0
| FU1 | Pojistkový odpínač, 3f,vel.10,32A + 3ks pojistka 25A | ks | 1 | 0 | 0
| FU2 | Pojistkový odpínač, 2f,vel.10,32A + 2ks pojistka 16A | ks | 1 | 0 | 0
| FU11 | Pojistkový odpínač, 1f,vel.10,32A + 1ks pojistka 2A | ks | 1 | 0 | 0
| FA1 | Jistič, 3f, 6A, char.B | ks | 1 | 0 | 0
| QF1 | Motorový jistič, 3f, 4-6,3A | ks | 1 | 0 | 0
| KM4 | Stykač 3f, 440V, 16A,cívka 24VDC | ks | 1 | 0 | 0
| KM5 | Stykač 3f, 440V, 16A,cívka 24VDC | ks | 1 | 0 | 0
| KM6 | Stykač 3f, 440V, 16A,cívka 24VDC | ks | 1 | 0 | 0
| KA1 | Relé 4p,8A,cívka 24VDC | ks | 1 | 0 | 0
|  | Podružný materiál, vodiče, svorky, atd. | ks | 1 | 0 | 0
2.3 |  | Rozvaděč =03+R3D-Zadní levá poloosa
| GU1 | DC Měnič, Vstupní napětí 415V, Počet fází 3, Výkon 125kW, Proud 350A, Vstup Frekvence 45-65Hz, Napětí kotvy 1,35 x Vstup, Napětí pole 0,9 x Vstup, Digitální vstupy 6 Digitální výstupy 3, Analogový I / Ps 3, Analogové O / Ps 2, Šířka 495 mm, Výška 640 mm, Hloubka 301 mm | ks | 1 | 0 | 0
|  | Displej LED pro měnič | ks | 1 | 0 | 0
|  | Kompaktní EMC filtr pro průmyslové aplikace pohonů, Jmenovitý proud 400A, Jmen.výkon 220kW, Unikající proud 59,5mA, Váha 7,2kg, Šířka 211 mm, Výška 380 mm, Hloubka 93 mm | ks | 1 | 0 | 0
|  | Jednofázová DC tlumivka do napěťového meziobvodu frekvenčního měniče 2x0,1mH/2x20A/1fáz | ks | 1 | 0 | 0
|  | SM-EtherCat | ks | 1 | 0 | 0
|  | SM-Applications Plus | ks | 1 | 0 | 0
| FU1 | Pojistkový odpínač, 3f,vel.10,32A + 3ks pojistka 25A | ks | 1 | 0 | 0
| FU2 | Pojistkový odpínač, 2f,vel.10,32A + 2ks pojistka 16A | ks | 1 | 0 | 0
| FU10 | Pojistkový odpínač, 3f,vel.10,32A + 3ks pojistka 10A | ks | 1 | 0 | 0
| FU11 | Pojistkový odpínač, 1f,vel.10,32A + 1ks pojistka 2A | ks | 1 | 0 | 0
| FA1 | Jistič, 3f, 6A, char.B | ks | 1 | 0 | 0
| QF1 | Motorový jistič, 3f, 4-6,3A | ks | 1 | 0 | 0
| KM4 | Stykač 3f, 440V, 16A,cívka 24VDC | ks | 1 | 0 | 0
| KM5 | Stykač 3f, 440V, 16A,cívka 24VDC | ks | 1 | 0 | 0
| KM6 | Stykač 3f, 440V, 16A,cívka 24VDC | ks | 1 | 0 | 0
| KA1 | Relé 4p,8A,cívka 24VDC | ks | 1 | 0 | 0
|  | Podružný materiál, vodiče, svorky, atd. | ks | 1 | 0 | 0
2.4 |  | Rozvaděč =04+R4D-Přední pravá poloosa
| GU1 | DC Měnič, Vstupní napětí 415V, Počet fází 3, Výkon 125kW, Proud 350A, Vstup Frekvence 45-65Hz, Napětí kotvy 1,35 x Vstup, Napětí pole 0,9 x Vstup, Digitální vstupy 6 Digitální výstupy 3, Analogový I / Ps 3, Analogové O / Ps 2, Šířka 495 mm, Výška 640 mm, Hloubka 301 mm | ks | 1 | 0 | 0
|  | Displej LED pro měnič | ks | 1 | 0 | 0
|  | Kompaktní EMC filtr pro průmyslové aplikace pohonů, Jmenovitý proud 400A, Jmen.výkon 220kW, Unikající proud 59,5mA, Váha 7,2kg, Šířka 211 mm, Výška 380 mm, Hloubka 93 mm | ks | 1 | 0 | 0
|  | Jednofázová DC tlumivka do napěťového meziobvodu frekvenčního měniče 2x0,1mH/2x20A/1fáz | ks | 1 | 0 | 0
|  | SM-EtherCat | ks | 1 | 0 | 0
|  | SM-Applications Plus | ks | 1 | 0 | 0
| FU1 | Pojistkový odpínač, 3f,vel.10,32A + 3ks pojistka 25A | ks | 1 | 0 | 0
| FU2 | Pojistkový odpínač, 2f,vel.10,32A + 2ks pojistka 16A | ks | 1 | 0 | 0
| FU11 | Pojistkový odpínač, 1f,vel.10,32A + 1ks pojistka 2A | ks | 1 | 0 | 0
| FA1 | Jistič, 3f, 6A, char.B | ks | 1 | 0 | 0
| QF1 | Motorový jistič, 3f, 4-6,3A | ks | 1 | 0 | 0
| KM4 | Stykač 3f, 440V, 16A,cívka 24VDC | ks | 1 | 0 | 0
| KM5 | Stykač 3f, 440V, 16A,cívka 24VDC | ks | 1 | 0 | 0
| KM6 | Stykač 3f, 440V, 16A,cívka 24VDC | ks | 1 | 0 | 0
| KA1 | Relé 4p,8A,cívka 24VDC | ks | 1 | 0 | 0
|  | Podružný materiál, vodiče, svorky, atd. | ks | 1 | 0 | 0
2.5 |  | Rozvaděč =01+R1T-Přední levá poloosa
| GU1 | DC Měnič, Vstupní napětí 415V, Počet fází 3, Výkon 75kW, Proud 210A, Vstup Frekvence 45-65Hz, Napětí kotvy 1,35 x Vstup, Napětí pole 0,9 x Vstup, Digitální vstupy 6 Digitální výstupy 3, Analogový I / Ps 3, Analogové O / Ps 2, Šířka 293 mm, Výška 444 mm, Hloubka 251 mm | ks | 1 | 0 | 0
|  | Displej LED pro měnič | ks | 1 | 0 | 0
|  | Kompaktní EMC filtr pro průmyslové aplikace pohonů, Jmenovitý proud 250A, Jmen.výkon 132kW, Unikající proud 59,5mA, Váha 7,2kg, Šířka 211 mm, Výška 380 mm, Hloubka 93 mm | ks | 1 | 0 | 0
|  | Jednofázová DC tlumivka do napěťového meziobvodu frekvenčního měniče 2x0,1mH/2x20A/1fáz | ks | 1 | 0 | 0
|  | SM-EtherCat | ks | 1 | 0 | 0
|  | SM-Applications Plus | ks | 1 | 0 | 0
| FU1 | Pojistkový odpínač, 3f,vel.10,32A + 3ks pojistka 25A | ks | 1 | 0 | 0
| FU2 | Pojistkový odpínač, 2f,vel.10,32A + 2ks pojistka 16A | ks | 1 | 0 | 0
| FU10 | Pojistkový odpínač, 3f,vel.10,32A + 3ks pojistka 10A | ks | 1 | 0 | 0
| FU11 | Pojistkový odpínač, 1f,vel.10,32A + 1ks pojistka 2A | ks | 1 | 0 | 0
| FA1 | Jistič, 3f, 6A, char.B | ks | 1 | 0 | 0
| QF1 | Motorový jistič, 3f, 4-6,3A | ks | 1 | 0 | 0
| KM4 | Stykač 3f, 440V, 16A,cívka 24VDC | ks | 1 | 0 | 0
| KM5 | Stykač 3f, 440V, 16A,cívka 24VDC | ks | 1 | 0 | 0
| KM6 | Stykač 3f, 440V, 16A,cívka 24VDC | ks | 1 | 0 | 0
| KA1 | Relé 4p,8A,cívka 24VDC | ks | 1 | 0 | 0
|  | Podružný materiál, vodiče, svorky, atd. | ks | 1 | 0 | 0
2.6 |  | Rozvaděč =02+R2T-Přední pravá poloosa
| GU1 | DC Měnič, Vstupní napětí 415V, Počet fází 3, Výkon 75kW, Proud 210A, Vstup Frekvence 45-65Hz, Napětí kotvy 1,35 x Vstup, Napětí pole 0,9 x Vstup, Digitální vstupy 6 Digitální výstupy 3, Analogový I / Ps 3, Analogové O / Ps 2, Šířka 293 mm, Výška 444 mm, Hloubka 251 mm | ks | 1 | 0 | 0
|  | Displej LED pro měnič | ks | 1 | 0 | 0
|  | Kompaktní EMC filtr pro průmyslové aplikace pohonů, Jmenovitý proud 250A, Jmen.výkon 132kW, Unikající proud 59,5mA, Váha 7,2kg, Šířka 211 mm, Výška 380 mm, Hloubka 93 mm | ks | 1 | 0 | 0
|  | Jednofázová DC tlumivka do napěťového meziobvodu frekvenčního měniče 2x0,1mH/2x20A/1fáz | ks | 1 | 0 | 0
|  | SM-EtherCat | ks | 1 | 0 | 0
|  | SM-Applications Plus | ks | 1 | 0 | 0
| FU1 | Pojistkový odpínač, 3f,vel.10,32A + 3ks pojistka 25A | ks | 1 | 0 | 0
| FU2 | Pojistkový odpínač, 2f,vel.10,32A + 2ks pojistka 16A | ks | 1 | 0 | 0
| FU11 | Pojistkový odpínač, 1f,vel.10,32A + 1ks pojistka 2A | ks | 1 | 0 | 0
| FA1 | Jistič, 3f, 6A, char.B | ks | 1 | 0 | 0
| QF1 | Motorový jistič, 3f, 4-6,3A | ks | 1 | 0 | 0
| KM4 | Stykač 3f, 440V, 16A,cívka 24VDC | ks | 1 | 0 | 0
| KM5 | Stykač 3f, 440V, 16A,cívka 24VDC | ks | 1 | 0 | 0
| KM6 | Stykač 3f, 440V, 16A,cívka 24VDC | ks | 1 | 0 | 0
| KA1 | Relé 4p,8A,cívka 24VDC | ks | 1 | 0 | 0
|  | Podružný materiál, vodiče, svorky, atd. | ks | 1 | 0 | 0
2.7 |  | Rozvaděč =03+R3T-Zadní levá poloosa
| GU1 | DC Měnič, Vstupní napětí 415V, Počet fází 3, Výkon 150kW, Proud 420A, Vstup Frekvence 45-65Hz, Napětí kotvy 1,35 x Vstup, Napětí pole 0,9 x Vstup, Digitální vstupy 6 Digitální výstupy 3, Analogový I / Ps 3, Analogové O / Ps 2, Šířka 495 mm, Výška 640 mm, Hloubka 301 mm | ks | 1 | 0 | 0
|  | Displej LED pro měnič | ks | 1 | 0 | 0
|  | Kompaktní EMC filtr pro průmyslové aplikace pohonů, Jmenovitý proud 600A, Jmen.výkon 315kW, Unikající proud 59,5mA, Váha 7,7kg, Šířka 211 mm, Výška 380 mm, Hloubka 93 mm | ks | 1 | 0 | 0
|  | Jednofázová DC tlumivka do napěťového meziobvodu frekvenčního měniče 2x0,1mH/2x20A/1fáz | ks | 1 | 0 | 0
|  | SM-EtherCat | ks | 1 | 0 | 0
|  | SM-Applications Plus | ks | 1 | 0 | 0
| FU1 | Pojistkový odpínač, 3f,vel.10,32A + 3ks pojistka 25A | ks | 1 | 0 | 0
| FU2 | Pojistkový odpínač, 2f,vel.10,32A + 2ks pojistka 16A | ks | 1 | 0 | 0
| FU10 | Pojistkový odpínač, 3f,vel.10,32A + 3ks pojistka 10A | ks | 1 | 0 | 0
| FU11 | Pojistkový odpínač, 1f,vel.10,32A + 1ks pojistka 2A | ks | 1 | 0 | 0
| FA1 | Jistič, 3f, 6A, char.B | ks | 1 | 0 | 0
| QF1 | Motorový jistič, 3f, 4-6,3A | ks | 1 | 0 | 0
| KM4 | Stykač 3f, 440V, 16A,cívka 24VDC | ks | 1 | 0 | 0
| KM5 | Stykač 3f, 440V, 16A,cívka 24VDC | ks | 1 | 0 | 0
| KM6 | Stykač 3f, 440V, 16A,cívka 24VDC | ks | 1 | 0 | 0
| KA1 | Relé 4p,8A,cívka 24VDC | ks | 1 | 0 | 0
|  | Podružný materiál, vodiče, svorky, atd. | ks | 1 | 0 | 0
2.8 |  | Rozvaděč =04+R4T-Zadní pravá poloosa
| GU1 | DC Měnič, Vstupní napětí 415V, Počet fází 3, Výkon 150kW, Proud 420A, Vstup Frekvence 45-65Hz, Napětí kotvy 1,35 x Vstup, Napětí pole 0,9 x Vstup, Digitální vstupy 6 Digitální výstupy 3, Analogový I / Ps 3, Analogové O / Ps 2, Šířka 495 mm, Výška 640 mm, Hloubka 301 mm | ks | 1 | 0 | 0
|  | Displej LED pro měnič | ks | 1 | 0 | 0
|  | Kompaktní EMC filtr pro průmyslové aplikace pohonů, Jmenovitý proud 600A, Jmen.výkon 315kW, Unikající proud 59,5mA, Váha 7,7kg, Šířka 211 mm, Výška 380 mm, Hloubka 93 mm | ks | 1 | 0 | 0
|  | Jednofázová DC tlumivka do napěťového meziobvodu frekvenčního měniče 2x0,1mH/2x20A/1fáz | ks | 1 | 0 | 0
|  | SM-EtherCat | ks | 1 | 0 | 0
|  | SM-Applications Plus | ks | 1 | 0 | 0
| FU1 | Pojistkový odpínač, 3f,vel.10,32A + 3ks pojistka 25A | ks | 1 | 0 | 0
| FU2 | Pojistkový odpínač, 2f,vel.10,32A + 2ks pojistka 16A | ks | 1 | 0 | 0
| FU11 | Pojistkový odpínač, 1f,vel.10,32A + 1ks pojistka 2A | ks | 1 | 0 | 0
| FA1 | Jistič, 3f, 6A, char.B | ks | 1 | 0 | 0
| QF1 | Motorový jistič, 3f, 4-6,3A | ks | 1 | 0 | 0
| KM4 | Stykač 3f, 440V, 16A,cívka 24VDC | ks | 1 | 0 | 0
| KM5 | Stykač 3f, 440V, 16A,cívka 24VDC | ks | 1 | 0 | 0
| KM6 | Stykač 3f, 440V, 16A,cívka 24VDC | ks | 1 | 0 | 0
| KA1 | Relé 4p,8A,cívka 24VDC | ks | 1 | 0 | 0
|  | Podružný materiál, vodiče, svorky, atd. | ks | 1 | 0 | 0
2.9 |  | Rozvaděč =05+R5D-Zdroje napájení ,vstupy a výstupy zkušebny
|  | báze 100Mbps EtherCat s rekonfigurovatelným hradlovým polem, min. 8xpozice pro zásuvné moduly, napájení +24Vdc | ks | 1 | 0 | 0
|  | 32xDI HTL (+24Vdc) , Sourcing, 10us či méně | ks | 1 | 0 | 0
|  | 32xDO HTL (+24Vdc), Sourcing, 500us, 0.25A/kanál min | ks | 1 | 0 | 0
|  | materiál + práce s předrátováním | ks | 1 | 0 | 0
|  | Zálohované napájení 24VDC + 2x Baterie 12VDC/50Ah | ks | 1 | 0 | 0
|  | oddělovací členy + signalizace DI | ks | 1 | 0 | 0
|  | oddělovací členy + signalizace DO | ks | 1 | 0 | 0
|  | Podružný materiál, vodiče, svorky, atd. | ks | 1 | 0 | 0
2.10 |  | Rozvaděč =05+R5T-Zdroje napájení ,vstupy a výstupy zkušebny
|  | báze 100Mbps EtherCat s rekonfigurovatelným hradlovým polem, min. 8xpozice pro zásuvné moduly, napájení +24Vdc | ks | 1 | 0 | 0
|  | 32xDI HTL (+24Vdc) , Sourcing, 10us či méně | ks | 1 | 0 | 0
|  | 32xDO HTL (+24Vdc), Sourcing, 500us, 0.25A/kanál min | ks | 1 | 0 | 0
|  | univerzální modul s min.2-vstupy U/I, můstek, IEPE, rozlišení 24-bit Sigma-delta A/D převodník s antialiasing filtr, 50kS/s/ch min | ks | 1 | 0 | 0
|  | modul pro 2xIRC (stopa A, B a Z linkový budič), kvadraturní zpracování, časové rozlišení lepší než 1us, napájení IRC +5Vdc | ks | 1 | 0 | 0
|  | 4-kanálový modul AO +/-10V, 16-bit, 50kHz/ch min | ks | 1 | 0 | 0
|  | materiál + práce s předrátováním | ks | 1 | 0 | 0
|  | Zálohované napájení 24VDC + 2x Baterie 12VDC/50Ah | ks | 1 | 0 | 0
|  | Podružný materiál, vodiče, svorky, atd. | ks | 1 | 0 | 0
|  | oddělovací členy + signalizace DI | ks | 1 | 0 | 0
|  | oddělovací členy + signalizace DO | ks | 1 | 0 | 0
2.11 |  | Rozvaděč =06+MS59-Ovládání rozvoru
|  |  | ks | 1 | 0 | 0
|  |  | ks | 1 | 0 | 0
|  | Podružný materiál, vodiče, svorky, atd. | ks | 1 | 0 | 0
2.12 |  | Rozvaděč =07+MS51-Skříňka řídícího systému
|  | industrial RT PC s vícejádrovým CPU, minimální taktovací frekvence 2GHz s možností navýšení frekvence na 3GHz a výše, 4MB cache minimal, operační systém reálného času 64-bit, operační paměť větší než 6GB, úložný prostor minimálně 30GB typu SSD (OS, konfigurace, aplikační program, data předpisů zkoušek, měření aj.), 1+4 x rozhraní Gigabit Ethernet/EtherCat min, 2x USB3.0, 4x USB2.0 | ks | 1 | 0 |  | 0 | evidované investice
|  | báze 100Mbps EtherCat s rekonfigurovatelným hradlovým polem, min. 8xpozice pro zásuvné moduly, napájení +24Vdc | ks | 1 | 0 | 0
|  | 8DI HTL (+24Vdc) s LED signalizací, Sinking, 100us | ks | 1 | 0 | 0
|  | 8DO HTL (+24Vdc) s LED signalizací, Sourcing, 100us, 0.7A/kanál min | ks | 1 | 0 | 0
|  | 32x DI TTL , 10us či méně, svorkovnice a kabel | ks | 1 | 0 | 0
|  | 32x DI HTL (+24Vdc) , Sourcing, 10us či méně | ks | 1 | 0 | 0
|  | rozvaděč + práce s předrátováním | ks | 1 | 0 | 0
|  | Podružný materiál, vodiče, svorky, atd. | ks | 1 | 0 | 0
2.13 |  | Rozvaděč =61+MX61-Měření sil-Přední osa-Osobní část
|  | báze 100Mbps EtherCat s rekonfigurovatelným hradlovým polem, min. 8xpozice pro zásuvné moduly, napájení +24Vdc | ks | 1 | 0 | 0
|  | 8DI HTL (+24Vdc) s LED signalizací, Sinking, 100us | ks | 1 | 0 | 0
|  | 8DO HTL (+24Vdc) s LED signalizací, Sourcing, 100us, 0.7A/kanál min | ks | 1 | 0 | 0
|  | tenzometrický modul s min.2-vstupy, rozlišení 24-bit Sigma-delta A/D převodník s antialiasing filtr, 50kS/s/ch min, full bridge 350Ohm s interní excitací | ks | 1 | 0 | 0
|  | modul pro 2xIRC (stopa A, B a Z linkový budič), kvadraturní zpracování, časové rozlišení lepší než 1us, napájení IRC +5Vdc | ks | 1 | 0 | 0
|  | modul pro 2x hallův kvadraturní snímač (stopa A, B, HTL logika +24Vdc), kvadraturní zpracování, časové rozlišení lepší než 1us | ks | 1 | 0 | 0
|  | snímač rolna (Hall kvadrature), HTL logika, 15kHz výstup min, rozměrově kompatibilní se stávajícími | ks | 2 | 0 | 0
|  | rozvaděč + práce s předrátováním | ks | 1 | 0 | 0
|  | Rele úzké s ochranou | ks | 8 | 0 | 0
|  | Podružný materiál, vodiče, svorky, atd. | ks | 1 | 0 | 0
2.14 |  | Rozvaděč =71+MX71-Měření sil-Zadní osa-Osobní část
|  | báze 100Mbps EtherCat s rekonfigurovatelným hradlovým polem, min. 8xpozice pro zásuvné moduly, napájení +24Vdc | ks | 1 | 0 | 0
|  | 8DI HTL (+24Vdc) s LED signalizací, Sinking, 100us | ks | 1 | 0 | 0
|  | 8DO HTL (+24Vdc) s LED signalizací, Sourcing, 100us, 0.7A/kanál min | ks | 1 | 0 | 0
|  | tenzometrický modul s min.2-vstupy, rozlišení 24-bit Sigma-delta A/D převodník s antialiasing filtr, 50kS/s/ch min, full bridge 350Ohm s interní excitací | ks | 1 | 0 | 0
|  | modul pro 2xIRC (stopa A, B a Z linkový budič), kvadraturní zpracování, časové rozlišení lepší než 1us, napájení IRC +5Vdc | ks | 1 | 0 | 0
|  | modul pro 2x hallův kvadraturní snímač (stopa A, B, HTL logika +24Vdc), kvadraturní zpracování, časové rozlišení lepší než 1us | ks | 1 | 0 | 0
|  | snímač rolna (Hall kvadrature), HTL logika, 15kHz výstup min, rozměrově kompatibilní se stávajícími | ks | 2 | 0 | 0
|  | rozvaděč + práce s předrátováním | ks | 1 | 0 | 0
|  | Podružný materiál, vodiče, svorky, atd. | ks | 1 | 0 | 0
|  | Rele úzké s ochranou | ks | 8 | 0 | 0
2.15 |  | Rozvaděč =52+MX52-Vizualizace-Dálkové ovládání
|  | monitor zkušebna >=32", zvýšená svítivost, rozlišení fullHD | ks | 1 | 0 |  | 0 | neinvestice
|  | ovládací panel ve vozidle (12funkčních kláves, kurzor šipky 4x, ESC, Enter, tlačítko Total STOP) | ks | 1 | 0 |  | 0 | neinvestice
|  | Podružný materiál, vodiče, svorky, atd. | ks | 1 | 0 | 0
2.16 |  | Rozvaděč =54+MS54-Server-Napájení PC a sér.linek
|  | integrace práce | ks | 1 | 0 | 0
|  | Podružný materiál, vodiče, svorky, atd. | ks | 1 | 0 | 0
2.17 |  | Rozvaděč =Rack 19"
|  | PC server RACK 19": průmyslové PC do 19” stojanu o výšce 4U pro klasickou základní desku ATX plné velikosti • Zdroj s výkonem 400 W nebo větší s podporou napájení grafické karty 8 pin • Základní deska rozměru ATX se socketem LGA1151, pro paměti DDR4 4xDIMM, 2x sítové rozhraní Ethernet 1 Gb, minimálně 4x PCI slot z toho alespoň 2x 16cti linkový • Procesor pro socket LGA1151 s šesti nebo více fyzickými jádry a dvanácti virtualizovanými jádry, s frekvencí větší než 3,5GHz • Grafická karta s aktivním chlazením, paměť minimálně 8GB GDDR5, minimálně se čtyřmi digitálními grafickými výstupy HDMI 2.0 nebo DisplayPort 1.4 • Minimálně 16 GB operační paměť • SSD disk minimálně o velikosti 480 GB s technologií MLC nebo lepší • Pevný disk minimálně o velikosti 3 TB s minimálními otáčkami 7200 ot/min • Operační systém s jádrem Windows NT 64 bitový s platnou podporou výrobce delší než 5 let • Procesor v serverovém počítači by měl mít výkon vyšší dle 3DMark Physics Score (benchmarks.ul.com) vyšší než 18 000 bodů. | ks | 1 | 0 |  | 0 | evidované investice | Soubor
|  | monitor velín 32", rozlišení fullHD | ks | 3 | 0 |  | 0
|  | držák 3x monitor 32"Ergotron HX Wall Mount Monitor Arm | ks | 3 | 0 |  | 0
|  | externí úložiště dat NAS v provedení do 19“ stojanu se 4čtyřmi diskovými pozicemi pro disky 3,5” s podporou RAID 5 osazený čtyřmi disky HDD o velikost 4 TB každý s podporou práce minimálně v RAID 5. | ks | 1 | 0 |  | 0
|  | rozbočovač video signálu pro monitor velín+před vozidlem | ks | 1 | 0 |  | 0
|  | rack 19" ethernet switch managed 16-port 10/100/1000 | ks | 1 | 0 |  | 0
|  | industrial ethernet switch unmanaged 8-port 10/100/1000 na DIN-lištu, napájení +24Vdc | ks | 1 | 0 |  | 0
|  | on-line UPS do 19" rack, 5kVA , 3kVA záloha po dobu 8min. | ks | 1 | 0 |  | 0
|  | Podružný materiál, vodiče, svorky, atd. | ks | 1 | 0 |  | 0
2.18 |  | Rozvaděč =56+MS56-Skříňka měření
|  | báze 100Mbps EtherCat s rekonfigurovatelným hradlovým polem, min. 8xpozice pro zásuvné moduly, napájení +24Vdc | ks | 1 | 0 | 0
|  | modul pro min 4-snímače Pt100 0až 400Ohm, 3resp.4-drátové zapojení, 16-bit, až 100kS/s/ch | ks | 2 | 0 | 0
|  | modul pro min 8-snímačů termočlánek s izotermální svorkovnicí s CJC, 16-bit, až 100kS/s/ch | ks | 1 | 0 | 0
|  | modul pro min 4-univerzální Ai vstupy (U,I, R, tenzo,…) , 24-bit, až 100kS/s/ch | ks | 2 | 0 | 0
|  | modul pro IRC/frekvence, min 6-vstupů TTL, linkový budič, HTL), kvadraturní zpracování, časové rozlišení lepší než 1us, napájení IRC +5Vdc | ks | 1 | 0 | 0
|  | modul pro min 8x AO +/-10V, 16-bit, až 50kS/s/ch | ks | 1 | 0 | 0
|  | modul min 4x DO bezpotenciálový kontakt, galvanicky oddělené, 5/24Vdc, časové rozlišení <=1ms | ks | 1 | 0 | 0
|  | konektorové páry pro snímače | soubor | 1 | 0 | 0
|  | rozvaděč + práce se zapojením | ks | 1 | 0 | 0
|  | báze 1000Mbps Ethernet TSN s rekonfigurovatelným hradlovým polem a RT kontrolérem, min. 8xpozice pro zásuvné moduly, s vícejádrovým CPU, minimální taktovací frekvence 1.3GHz, 2GB DRAM, operační systém reálného času 64-bit, úložný prostor minimálně 8GB typu SSD, rozhraní USB2.0, USB3.0, RS+232, RS-485, napájení +24Vdc | ks | 1 | 0 | 0
|  | modul 4x AI +/-10V, rozlišení 24-bit Sigma-delta A/D převodník s antialiasing filtr, 50kS/s/ch min | ks | 2 | 0 | 0
|  | modul 4x AI +/-60V, rozlišení 24-bit Sigma-delta A/D převodník s antialiasing filtr, 50kS/s/ch min | ks | 1 | 0 | 0
|  | modul 4x vibrace/hluk IEPE +/-5V, rozlišení 24-bit Sigma-delta A/D převodník s antialiasing filtr, 50kS/s/ch min | ks | 1 | 0 | 0
|  | tenzometrický modul s min.4-vstupy, rozlišení 24-bit Sigma-delta A/D převodník s antialiasing filtr, 50kS/s/ch min, full bridge 350Ohm s interní excitací | ks | 2 | 0 | 0
|  | modul s min 2x rozhraním CAN-bus specifikace FD | ks | 1 | 0 | 0
|  | modul pro IRC/frekvence, min 8-vstupů (TTL, linkový budič, HTL, push-pull, open kolektor), připínatelný pull-up odpor, kvadraturní zpracování, časové rozlišení lepší než 1us, napájení IRC +5Vdc | ks | 1 | 0 | 0
|  | Kombinovaný emisní přístroj benzin-diesel-ND a LPG následujících parametrů: Metoda měření: infračervená spektrometrie/elektrochemicky/opacimetr CO: 0-15% s rozlišením 0.001% CO2: 0-20% s rozlišením 0.01% HC: 0-9999ppm min s rozlišením 0.1 O2: 0-25% s rozlišením 0.01% NOx: 0-5000ppm min s rozlišením 1 Lambda: výpočet z CO,CO2 a HC v rozsahu 0.5-9.99 s rozlišením 0.01 Opacimetr: kouřivost 0-100% / koeficient absorbce 0-9.99 Podpora měření otáček motoru pro motory benzin-diesel a snímání teploty oleje. Připojitelnost a komunikace s PC přes LAN resp. RS-232, USB (vyčítání dat měřícím systémem válcových zkušeben) – součástí dodávky popis komunikačního rozhraní. Součástí dodávky: Odběrná sonda s kabelem 5m min, univerzální snímač otáček motoru s vyhodnocením a kabelem 5m min, snímač Teplota oleje s převodníkem (kabel 5m min). | ks | 1 | 0 |  | 0 | evidované investice
|  | rozvaděč + práce se zapojením | ks | 1 | 0 | 0
2.19 |  | Rozvaděč =81+MX81-Měření sil-Přední osa-Traktorová část
|  | báze 100Mbps EtherCat s rekonfigurovatelným hradlovým polem, min. 8xpozice pro zásuvné moduly, napájení +24Vdc | ks | 1 | 0 | 0
|  | 8DI HTL (+24Vdc) s LED signalizací, Sinking, 100us | ks | 1 | 0 | 0
|  | 8DO HTL (+24Vdc) s LED signalizací, Sourcing, 100us, 0.7A/kanál min | ks | 1 | 0 | 0
|  | tenzometrický modul s min.2-vstupy, rozlišení 24-bit Sigma-delta A/D převodník s antialiasing filtr, 50kS/s/ch min, full bridge 350Ohm s interní excitací | ks | 1 | 0 | 0
|  | modul pro 2xIRC (stopa A, B a Z linkový budič), kvadraturní zpracování, časové rozlišení lepší než 1us, napájení IRC +5Vdc | ks | 1 | 0 | 0
|  | modul pro 2x hallův kvadraturní snímač (stopa A, B, HTL logika +24Vdc), kvadraturní zpracování, časové rozlišení lepší než 1us | ks | 1 | 0 | 0
|  | snímač rolna (Hall kvadrature), HTL logika, 15kHz výstup min, rozměrově kompatibilní se stávajícími | ks | 2 | 0 | 0
|  | rozvaděč + práce s předrátováním | ks | 1 | 0 | 0
|  | Rele úzké s ochranou | ks | 8 | 0 | 0
2.20 |  | Rozvaděč =91+MX91-Měření sil-Zadní osa-Traktorová část
|  | báze 100Mbps EtherCat s rekonfigurovatelným hradlovým polem, min. 8xpozice pro zásuvné moduly, napájení +24Vdc | ks | 1 | 0 | 0
|  | 8DI HTL (+24Vdc) s LED signalizací, Sinking, 100us | ks | 1 | 0 | 0
|  | 8DO HTL (+24Vdc) s LED signalizací, Sourcing, 100us, 0.7A/kanál min | ks | 1 | 0 | 0
|  | tenzometrický modul s min.2-vstupy, rozlišení 24-bit Sigma-delta A/D převodník s antialiasing filtr, 50kS/s/ch min, full bridge 350Ohm s interní excitací | ks | 1 | 0 | 0
|  | modul pro 2xIRC (stopa A, B a Z linkový budič), kvadraturní zpracování, časové rozlišení lepší než 1us, napájení IRC +5Vdc | ks | 1 | 0 | 0
|  | modul pro 2x hallův kvadraturní snímač (stopa A, B, HTL logika +24Vdc), kvadraturní zpracování, časové rozlišení lepší než 1us | ks | 1 | 0 | 0
|  | snímač rolna (Hall kvadrature), HTL logika, 15kHz výstup min, rozměrově kompatibilní se stávajícími | ks | 2 | 0 | 0
|  | rozvaděč + práce s předrátováním | ks | 1 | 0 | 0
|  | Rele úzké s ochranou | ks | 8 | 0 | 0
2.21 |  | Ochrana proti přepětí
|  | Soubor přepěťových ochran pro NN a slaboproudou část | ks | 1 | 0 |  | 0 | evidované investice
2.22 |  | Software + oživení
|  | SW vlastní RT řídící části monoválce | ks | 1 | 0 |  | 0 | evidované investice
|  | oživení monoválce | ks | 1 | 0 | 0
|  | SW vlastní RT řídící části traktorka | ks | 1 | 0 |  | 0 | evidované investice
|  | oživení traktorka | ks | 1 | 0 | 0
|  | SW pro PC server | ks | 1 | 0 |  | 0 | evidované investice
|  | CELKEM |  |  |  | 0
3 |  | Montáže
3.1 |  | Montáž nových zařízení do všech rozvaděčů dle rozsahu díla | ks | 1 | 0 | 0
3.2 |  | Montáž nových zařízení v prostoru rozvodny dle rozsahu díla | ks | 1 | 0 | 0
|  | Montáž síťových prvků a serveru | ks | 1 | 0 | 0
3.3 |  | Montáž a zapojení nových silových stíněných kabelů typ ÖLFLEX® CHAIN 90 P/ 90 CP 1x120mm2 v rámci rozsahu díla uvnitř objektu zkušebny včetně ukončení kabelovými oky, kabely uložené pevně, všechno včetně označení, kabelové štítky | ks | 1 | 0 | 0
3.4 |  | Montáž a zapojení nových ovládacích kabelů a veškerého zařízení nutného k elinstalaci v prostoru zkušebny | ks | 1 | 0 | 0
3.5 |  | Úprava uzemnění v zkušebně a v prostoru pod zkušebnou | ks | 1 | 0 | 0
3.6 |  | Oprava kabelových lávek, kabelová trasa včetně stojin a výložníků | ks | 1 | 0 | 0
3.7 |  | Nosná ocelová konstrukce do 50 kg včetně montáže a nátěru | ks | 1 | 0 | 0
3.8 |  | Uchycení a svazkování kabelů v rámci rozsahu díla | ks | 1 | 0 | 0
|  | CELKEM |  |  |  | 0
4 |  | Demontáže
4.1 |  | Demontáž stávajících zařízení ve všech rozvaděčích dle rozsahu díla | ks | 1 | 0 | 0
4.2 |  | Demontáž stávajících zařízení v prostoru rozvodny dle rozsahu díla | ks | 1 | 0 | 0
4.3 |  | Demontáž stávajících silových kabelů typ CHBU 1x120mm2 v rámci rozsahu díla uvnitř objektu zkušebny | ks | 1 | 0 | 0
4.4 |  | Demontáž stávajících ovládacích kabelů dle rozsahu díla v prostoru zkušebny | ks | 1 | 0 | 0
|  | CELKEM |  |  |  | 0
5 |  | Stavba-neobsazeno
|  | CELKEM |  |  |  | 0
6 |  | Ostatní
6.1 |  | Funkční zkoušky veškerého nově instalovaného elektro zařízení dle rozsahu díla | ks | 1 | 0 | 0
6.2 |  | Nastavení a oživení nového elektrozařízení dle rozsahu díla | ks | 1 | 0 | 0
6.3 |  | Nastavení a oživení měničů | ks | 1 | 0 | 0
6.4 |  | Fázování kabelů 400V | ks | 1 | 0 | 0
6.5 |  | Harmonogram díla, plán organizace výstavby a technologický postup prací dle rozsahu díla | ks | 1 | 0 | 0
6.6 |  | Technický dozor objednatele | ks | 0 | 0 | 0 | neoceňovat
6.7 |  | Autorský dozor projektanta během realizace | ks | 0 | 0 | 0 | neoceňovat
6.8 |  | Doprava a složení materiálu na stavbě | ks | 1 | 0 | 0
6.9 |  | Protipožární bezpečností řešení objektu rozvodny dle rozsahu díla | ks | 1 | 0 | 0
6.10 |  | Dozor oprávněné osoby za elektro s kvalifikací nutný ke stavebním činnostem | ks | 1 | 0 | 0
6.11 |  | Vyhotovení realizační projektové dokumentace | ks | 1 | 0 | 0
6.12 |  | Vyhotovení projektu nastavení řídícího systému | ks | 1 | 0 | 0
6.13 |  | Vyhotovení dokumentace skutečného stavu | ks | 1 | 0 | 0
6.14 |  | Dokumentace zkušebny - jednopólové schéma , platná projektová dokumentace, místní provozní předpis, požární řád, kontaktní tabulky, bezpečnostní tabulky | ks | 1 | 0 | 0
6.15 |  | Tabulky označení zařízení zkušebny (rozváděč, rozvodna, napěťové soustavy, případně jiné označení zkušebny po stránce elektro) | ks | 1 | 0 | 0
6.16 |  | Zaškolení obsluhy, včetně předání katalogových listů a montážních návodů | ks | 1 | 0 |  | 0 | neinvestice
6.17 |  | Komplexní výchozí revize nově instalovaného elektrozařízení vč. revizní zprávy a ujištění o prohlášení o shodě dodaných komponentů | ks | 1 | 0 | 0
6.18 |  | Komplexní dodavatelská dokumentace obsahující katalogové listy jednotlivých zařízení a komponentů návody pro instalaci jednotlivých zařízení a komponentů návody pro obsluhu jednotlivých zařízení a komponentů návody na údržbu jednotlivých zařízení a komponentů protokoly o kusových zkouškách jednotlivých zařízení a komponentů protokoly o ekologické likvidací demontovaných zařízení a komponentů prohlášení o shodě dodaných zařízení a komponentů | ks | 1 | 0 | 0
6.19 |  | Plán POV a BOZP | ks | 1 | 0 | 0
|  | CELKEM |  |  |  | 0
A |  | Ostatní náklady
A.1 |  | Jiné materiály, montáž, atd., neuvedené výše, ale které je nutné zahrnout do celkového rozsahu prací podle výkresů a praxe dodavatele. Prosím, uveďte podrobný technický popis a cenovou kalkulaci. | soubor | 1 | 0 | 0
|  | CELKEM |  |  |  | 0 | 0 | Celkem evidované investice
[7 empty] | 0 | Celkem neivestice

## PS02
| Zákazník: | Mendelova univerzita v Brně Zemědělská 1665/1, 613 00 Brno, Česká republika
| Projekt: | MODERNIZACE TECHNOLOGIE VÁLCOVÝCH DYNAMOMETRŮ VOZIDLOVÉ ZKUŠEBNY |  |  | ČEZ Energetické služby, s.r.o. Výstavní 1144/103, Vítkovice, 703 00 Ostrava archivní číslo: 50 8695 01.S2 autor: kolektiv autorů datum zpracování: 05/2019 revize: 0
| Část: | PS02-FILTRACE HARMONICKÉHO ZKRESLENÍ NAPÁJECÍ SÍTĚ-SOUPIS MATERIÁLU A PRACÍ
Poř. č. | Označení/Výkres č. | Popis, druh | Jednotka | Množství | Jedn. cena (CZK) | Cena (CZK)
Poznámka:
a) veškeré položky na přípomoce, lešení, přesuny hmot a suti, uložení suti na skládku, dopravu, montáž, zpevněné montážní plochy, atd... jsou zahrnuty v jednotlivých jednotkových cenách
b) součásti prací jsou veškeré zkoušky, potřebná měření, inspekce, uvedení zařízení do provozu, zaškolení obsluhy, provozní řády, manuály a revize v českém jazyce. Za komplexní vyzkoušení se považuje bezporuchový provoz po dobu minimálně 96 hod.
c) součástí dodávky je zpracování veškeré dílenské dokumentace a podkladů pro dokumentaci skutečného provedení
d) v rozsahu prací zhotovitele jsou rovněž jakékoliv prvky, zařízení, práce a pomocné materiály, neuvedené v tomto soupisu výkonů, které jsou ale nezbytně nutné k dodání, instalaci , dokončení a provozování díla (např. požární ucpávky, štítky pro řádné a trvalé značení komponent, zařízení a potrubní závěsy, nátěry, pomocné konstrukce, montážní materiály, materiály a práce nezbytné z důvodu koordinace s ostatními profesemi, speciální nářadí a nástroje, speciální opatření při provádění prací, první náplně atd.) které je provedeno řádně a je plně funkční a je v souladu se zákony a předpisy platnými v České republice.
e) součástí dodávky jsou veškerá geodetická měření jako například vytyčení konstrukcí, kontrolní měření, zaměření skutečného stavu apod.
f) součástí dodávky jsou i náklady na případně opatření související s ochranou stávajících sítí, komunikací či staveb
g) součástí jednotkových cen jsou i vícenáklady související s výstavbou v zimním období, průběžný úklid staveniště a přilehlých komunikací, likvidaci odpadů, dočasná dopravní omezení atd.
REKAPITULACE
1 |  | Kabely |  |  |  | 0
2 |  | Dodávky |  |  |  | 0
3 |  | Montáže |  |  |  | 0
4 |  | Demontáže - neobsazeno |  |  |  | 0
5 |  | Stavba-neobsazeno |  |  |  | 0
6 |  | Ostatní |  |  |  | 0
A |  | Ostatní náklady |  |  |  | 0
|  | CELKEM SOUPIS VÝKONŮ |  |  |  | 0
1 |  | Kabely
Označení
1.1 |  | NN kabel z rozvaděče +R0D a +R0T do rozvaděče R-AHF typ 1x240mm2 (1 žilový) | m | 120 | 0 | 0
1.2 |  | Kabelová oka pro jemně laněný kabel 1x120mm2 | ks |  |  | 0
|  | CELKEM |  |  |  | 0
2 |  | Dodávky
2.1 |  | Rozvaděč R19-AHF | ks | 1 | 0 | 0
Aktivní harmonický filtr ve skříňovém provedení obsahuje
Aktivní harmonický filtr
Aktivní harmonickýumožňje práci minimálně v těchto režiměch
- Filtrace všech harmonických včetně jalové složky 1 harmonické v reálném čase
- Filtrace všech harmonických bez jalové složky 1 harmonické
- Filtrace vybraných harmonických. Pro každou harmonickou lze nastavit stupeň filtrace 0 až 100%
- symetrizace zátěže. Pro každý režim lze nastavit možnost symetrizace zátěže a stupeň symetrizace zátěže
Jmenovité napětí: 3x 690V ±10%
Jmenovitá frekvence: 50Hz
Jmenovitý proud (Ir) L1, L2, L3:minimálně 420 A RMS
Stupeň krytí: IP 21
Chlazení: nucené, vzduchem (AF)
Procesor: Ovládání a výpočet FFT v reálném čase
Reakční čas: 1ms pro všechny harmonické, 1 cyklus pro vybrané harmonické
Spínací frekvence: minmálně 8 kHz
Rozsah Harmonických: 1..31 (50..1550Hz)
Maximální rozměry (ŠxVxH): 1420x2000x1100 mm
Maximální váha: 1250 kg
Tepelné ztráty do okolí ≤ 3%
Slyšitelný hluk: 70 dB typicky při jmenovitém výkonu
Rozhraní pro obsluhu HMI: barevný dotykový display, minimálně 3,5"
Jazyk rozhraní HMI: čeština
Pojistky hlavního obvodu: NH 00 gL/gG 125A
Pojistky pomocného obvodu: Ferraz FR10AM50V8 500V~ aM 10x38 8A I1=120kA
Klimatické podmínky dle EN50178: Okolní teplota / Vlhkost / Tlak vzduchu
Provoz: 5...40°C (Třída 3K3) / 5..85% (Třída 3K3) / 86..106kPa (Třída 3K3)
Uložení: -25...55°C (Třída 1K4) / 5..95% (Třída 1K3) / 86..106kPa (Třída 1K4)
Přeprava: -25...70°C (Třída 2K3) / 95% (Třída 2K3) / 70..106kPa (Třída 2K3)
Stupeň znečištění (EN 50178) : 2
Ovládání: místní a dákové po kominukaci
Komunikační rozhraní: Ethernet/RS485, Modbus
2.2 |  | měřící zařízení kvality sítě s poruchovým zapisovačem veličin U, I, f a THD s přenosem zaznamenaných dat přes FTP kabel na server zkušebny | ks | 1 | 0 |  | 0 | evidované investice
|  | CELKEM |  |  |  | 0
3 |  | Montáže
3.1 |  | Montáž a umístění nového harmonického filtru, včetně úpravy napojení | ks | 1 | 0 | 0
3.2 |  | Montáž nových zařízení v rozvaděčích +R0D a +R0T pro připojení aktivního filtru | ks |  | 0 | 0
3.3 |  | Montáž a zapojení nových silových stíněných kabelů typ CHBU 1x185mm2 v rámci rozsahu díla uvnitř objektu zkušebny včetně ukončení kabelovými oky, kabely uložené pevně, všechno včetně označení, kabelové štítky | ks | 1 | 0 | 0
3.4 |  | Montáž a zapojení nových ovládacích kabelů a veškerého zařízení nutného k elinstalaci v prostoru zkušebny | ks | 1 | 0 | 0
3.5 |  | Úprava uzemnění v zkušebně a v prostoru pod zkušebnou | ks |  | 0 | 0
3.6 |  | Oprava kabelových lávek, kabelová trasa včetně stojin a výložníků | ks |  | 0 | 0
3.7 |  | Nosná ocelová konstrukce do 50 kg včetně montáže a nátěru | ks |  | 0 | 0
3.8 |  | Uchycení a svazkování kabelů v rámci rozsahu díla | ks |  | 0 | 0
|  | CELKEM |  |  |  | 0
4 |  | Demontáže - neobsazeno
|  | CELKEM |  |  |  | 0
5 |  | Stavba-neobsazeno
|  | CELKEM |  |  |  | 0
6 |  | Ostatní
6.1 |  | Funkční zkoušky veškerého nově instalovaného elektro zařízení dle rozsahu díla | ks | 1 | 0 | 0
6.2 |  | Nastavení a parametrizace nového elektrozařízení dle rozsahu díla | ks | 1 | 0 | 0
6.3 |  | Fázování kabelů 400V | ks | 1 | 0 | 0
6.4 |  | Harmonogram díla, plán organizace výstavby a technologický postup prací dle rozsahu díla | ks | 1 | 0 | 0
6.5 |  | Doprava a složení materiálu na stavbě | ks | 1 | 0 | 0
6.6 |  | Tabulky označení zařízení zkušebny (rozváděč, rozvodna, napěťové soustavy, případně jiné označení zkušebny po stránce elektro) | ks | 1 | 0 | 0
6.7 |  | Zaškolení obsluhy, včetně předání katalogových listů a montážních návodů | ks | 1 | 0 |  | 0 | neinvestice
6.8 |  | Komplexní výchozí revize nově instalovaného elektrozařízení vč. revizní zprávy a ujištění o prohlášení o shodě dodaných komponentů | ks | 1 | 0 | 0
6.9 |  | Komplexní dodavatelská dokumentace obsahující katalogové listy jednotlivých zařízení a komponentů návody pro instalaci jednotlivých zařízení a komponentů návody pro obsluhu jednotlivých zařízení a komponentů návody na údržbu jednotlivých zařízení a komponentů protokoly o kusových zkouškách jednotlivých zařízení a komponentů protokoly o ekologické likvidací demontovaných zařízení a komponentů prohlášení o shodě dodaných zařízení a komponentů | ks | 1 | 0 | 0
6.10 |  | Garanční měření prokazující dosažení průměrného účiníku 0,95 až 1,00 v intervalech 1 minuta dosažení zkreslení napětí na rozvaděči R19 THDu 1% a méně | ks | 1 | 0 | 0
6.11 |  | Individuální zkoušky prokazující funkci aktivního filtru | ks | 1 | 0 | 0
6.12 |  | Komplexní zkoušky prokazující dosažení průměrného účiníku 0,95 až 1,00 na příedávacím místě v intervalech 1 minuta nepřetržitě po dobu 96 hodin | ks | 1 | 0 | 0
|  | CELKEM |  |  |  | 0
A |  | Ostatní náklady
A.1 |  | Jiné materiály, montáž, atd., neuvedené výše, ale které je nutné zahrnout do celkového rozsahu prací podle výkresů a praxe dodavatele. Prosím, uveďte podrobný technický popis a cenovou kalkulaci. | soubor | 1 | 0 | 0
|  | CELKEM |  |  |  | 0 | 0 | Celkem evidované investice
[7 empty] | 0 | Celkem neivestice

## PS03
| Zákazník: | Mendelova univerzita v Brně Zemědělská 1665/1, 613 00 Brno, Česká republika
| Projekt: | MODERNIZACE TECHNOLOGIE VÁLCOVÝCH DYNAMOMETRŮ VOZIDLOVÉ ZKUŠEBNY |  |  | ČEZ Energetické služby, s.r.o. Výstavní 1144/103, Vítkovice, 703 00 Ostrava archivní číslo: 50 8695 01.S2 autor: kolektiv autorů datum zpracování: 05/2019 revize: 0
| Část: | PS03-ODHLUČNĚNÍ VELÍNU PRO OBSLUHU ZKUŠEBNY-SOUPIS MATERIÁLU A PRACÍ
Poř. č. | Označení/Výkres č. | Popis, druh | Jednotka | Množství | Jedn. cena (CZK) | Cena (CZK)
Poznámka:
a) veškeré položky na přípomoce, lešení, přesuny hmot a suti, uložení suti na skládku, dopravu, montáž, zpevněné montážní plochy, atd... jsou zahrnuty v jednotlivých jednotkových cenách
b) součásti prací jsou veškeré zkoušky, potřebná měření, inspekce, uvedení zařízení do provozu, zaškolení obsluhy, provozní řády, manuály a revize v českém jazyce. Za komplexní vyzkoušení se považuje bezporuchový provoz po dobu minimálně 96 hod.
c) součástí dodávky je zpracování veškeré dílenské dokumentace a podkladů pro dokumentaci skutečného provedení
d) v rozsahu prací zhotovitele jsou rovněž jakékoliv prvky, zařízení, práce a pomocné materiály, neuvedené v tomto soupisu výkonů, které jsou ale nezbytně nutné k dodání, instalaci , dokončení a provozování díla (např. požární ucpávky, štítky pro řádné a trvalé značení komponent, zařízení a potrubní závěsy, nátěry, pomocné konstrukce, montážní materiály, materiály a práce nezbytné z důvodu koordinace s ostatními profesemi, speciální nářadí a nástroje, speciální opatření při provádění prací, první náplně atd.) které je provedeno řádně a je plně funkční a je v souladu se zákony a předpisy platnými v České republice.
e) součástí dodávky jsou veškerá geodetická měření jako například vytyčení konstrukcí, kontrolní měření, zaměření skutečného stavu apod.
f) součástí dodávky jsou i náklady na případně opatření související s ochranou stávajících sítí, komunikací či staveb
g) součástí jednotkových cen jsou i vícenáklady související s výstavbou v zimním období, průběžný úklid staveniště a přilehlých komunikací, likvidaci odpadů, dočasná dopravní omezení atd.
REKAPITULACE
1 |  | Bourací práce |  |  |  | 0
2 |  | Montáž a dodávky |  |  |  | 0
3 |  | Montáže |  |  |  | 0
4 |  | Dodávka a Montáže |  |  |  | 0
5 |  | Stavba |  |  |  | 0
6 |  | Ostatní |  |  |  | 0
A |  | Ostatní náklady |  |  |  | 0
|  | CELKEM SOUPIS VÝKONŮ |  |  |  | 0
1 |  | Bourací práce
1.1 |  | Demontáž dveřního křídla | ks | 1 | 0 | 0
1.2 |  | Demontáž umyvadla | ks | 1 | 0 | 0
1.3 |  | Demontáž oken | ks | 2 | 0 | 0
1.4 |  | Demontáž bezpečnostnáho zařízení TOTAP STOP | ks | 2 | 0 | 0
1.5 |  | Demontáž opláštění podhled (závěsy budou zachované) | m2 | 9 | 0 | 0
1.6 |  | Demontáž sádrokartonové příčky tl. 120 mm | m2 | 19.26 | 0 | 0
1.7 |  | Demontáž keramického obkladu | m2 | 2.5 | 0 | 0
1.8 |  | Demontáž opláštění inštalační šachty | m2 | 5 | 0 | 0
|  | CELKEM |  |  |  | 0
2 |  | Montáž a dodávky
2.1 |  | Sádrokartonové příčky tl. 205 mm, opláštění 2 x 12,5 mm+ 2 x izolace zvuková izolace tl.75 mm, včetně nosné konstrukce, Požadavek na zvukovou izolací Rw= 50 dB | m2 | 19.26 | 0 | 0
|  | Oplaštění instalační šachty , sadrokartonové desky 2x 12,5 mm (kolem umyvadla do vlhkého prostředí) | m2 | 5 | 0 | 0
2.2 |  | Opláštění podhledu sadrokartonové desky 2 x 12,5 mm na stávající závěsy + 2 x zvuková izolace tl. 75 mm | m2 | 9 | 0 | 0
2.3 |  | Okna do velínu viz výpis VO1, Pevné okno se speciálním zasklením sklo Rw = 52 dB. Sklo je zasklené v hliníkovém rámu, který je po montáži nutné obložit. Certifikace Rw = 52 dB pouze na sklo. Hmotnost skla: 97,2 kg | soubor | 1 | 0 | 0
2.4 |  | Okna do velínu viz výpis VO2, Pevné okno se speciálním zasklením sklo Rw = 52dB. Sklo je zasklené v hliníkovém rámu, který je po montáži nutné obložit. Certifikace Rw = 52 dB pouze na sklo. Hmotnost skla: 77,76 kg. | soubor | 1 | 0 | 0
2.5 |  | Vnirtní dveře VO3 stavební otvor 880/2010 mm, světlost dveří 800/1970 mm Ocelové dveře hladké, 1 křídlé, S 720, padací lišta UNI-PROOF 2 x na křídlo, kování Abloy klika-klika "L", rozetové, nerezové, zámek Abloy N 1050, vložka FAB, závěsy Simonswerk, práh, Zvukový útlum 43,4 dB, | soubor | 1 | 0 | 0
2.6 |  | Dodávka a montáž umyvadla š. 500, včetně sifonu | ks | 1 | 0 | 0
|  | CELKEM |  |  |  | 0
3 |  | Montáže
3.1 |  | Montáž bezpečnostnáho zařízení TOTAP STOP | ks | 2 | 0 | 0
|  | CELKEM |  |  |  | 0
4 |  | Dodávka a Montáže
4.1 |  | Dodávka a montáž stropní kazetové klimatizace (vnitřní a vnější jednotka, včetně rovodu, přívodu NN a odvodu kondenzátu. | soubor | 1 | 0 |  | 0 | evidované investice | soubor
0
|  | CELKEM |  |  |  | 0
5 |  | Stavba
5.1 |  | Vrtání otvoru pro klimatizaci do zdi průměr 80 mm šířka 450 mm | ks | 1 | 0 | 0
|  | CELKEM |  |  |  | 0
6 |  | Ostatní
6.1 |  | Harmonogram díla, plán organizace výstavby a technologický postup prací dle rozsahu díla | ks | 1 | 0 | 0
6.2 |  | Autorský dozor projektanta během realizace | ks | 0 | 0 | 0 | neoceňovat
6.4 |  | Doprava a složení materiálu na stavbě | soubor | 1 | 0 | 0
6.5 |  | Protipožární bezpečností řešení - doklad o kontrole provozuschopnosti požárně bezpečnostního zařízení TOTAL STOP | ks | 1 | 0 | 0
6.6 |  | Vyhotovení realizační projektové dokumentace | ks | 1 | 0 | 0
6.7 |  | Plán POV a BOZP | ks | 1 | 0 | 0
|  | CELKEM |  |  |  | 0
A |  | Ostatní náklady
A.1 |  | Jiné materiály, montáž, atd., neuvedené výše, ale které je nutné zahrnout do celkového rozsahu prací podle výkresů a praxe dodavatele. Prosím, uveďte podrobný technický popis a cenovou kalkulaci. | soubor | 1 | 0 | 0
|  | CELKEM |  |  |  | 0
[7 empty] | 0 | Celkem evidované investice
Celkem neivestice