## TP
Technické požadavky
Dodavatel musí vyplnit všechna žlutě podbarvená pole. Dodavatel musí rovněž uvést i nabídkovou cenu za kus u každé položky.
NÁZEV | POŽADOVANÉ PAMAMETRY |  | KONKRÉTNÍ PARAMETRY NABÍZENÉHO ZAŘÍZENÍ | NABÍZENÉ ZAŘÍZENÍ | Jednotková cena Kč bez DPH | Kusy | Cena v Kč bez DPH celkem | Částka DPH v Kč | Cena v Kč včetně DPH celkem
| PARAMETR | POŽADOVANÁ HODNOTA |  | (VÝROBCE A PŘESNÝ TYP)
Kompaktní přenosný dataprojektor | maximální přípustná cena | 16 529 Kč bez DPH |  |  |  | 1 | 0 | 0 | 0
| viditelná úhlopříčka | min. alespoň 127 cm (50"), max. alespoň 250 cm (100").
| typ projekční vzdálenosti | Short Throw - krátká
| zdroj světla | LED
| technologie | DLP
| rozlišení | min. 1280 x 800 px
| kontrast | min. 20 000:1
| nativní rozlišení | 16:10
| grafické vstupy | HDMI, VGA
| svítivost lampy | alespoň 1000 lm
| ostatní vstupy/výstupy | USB-A, microSD, audio 3,5 mm
| životnost lampy | min. 20 000 h
| uchycení | Na stůl nebo na zem
| hmotnost | max. 450 g
| maximální rozměry (W x D x H) | 120 x 130 x 60 mm
| provedení | projektor vhodný pro časté přenášení
| součást balení | brašna, dálkové ovládání, napájecí kabel
| záruka | záruka min. 24 měsíců
Přenosné projekční plátno | maximální přípustná cena | 3 306 Kč bez DPH |  |  |  | 1 | 0 | 0 | 0
| viditelná úhlopříčka (formát 16:9) | min 200 cm (80")
| viditelná úhlopříčka (formát 16:10) | min 187 cm (74")
| viditelná úhlopříčka (formát 4:3) | min 165 cm (65")
| nastavitelný formát | 16:10, 16:9, 4:3
| typ projekce | přední
| hmotnost | max. 10 Kg
| provedení | mobilní se stativem
| záruka | záruka min. 24 měsíců
[5 empty] | Celkem Kč: |  | 0 | 0 | 0
Zachování totožné (nebo lepší) hardwarové konfigurace v rámci záručních oprav |  |  | ANO / NE
Ke všem zařízením budou dodány napájecí kabely |  |  | ANO / NE
Nabízená zařízení mají neutrální barvy techniky a souvisejícího příslušenství: černá/bílá/šedá/stříbrná |  |  | ANO / NE
Dodavatel provede v souvislosti s dodávkou následnou ekologickou likvidaci veškerého obalového materiálu, odběr obalového materiálu bude proveden bezprostředně po dodání zboží, popř. po vzájemné dohodě jindy |  |  | ANO / NE
Všechna dodaná zařízení a příslušenství musí být plně kompatibilní |  |  | ANO / NE