## Mobilní zařízení
Příloha č. 1 -Technická specifikace
Dodavatel musí vyplnit všechna žlutě podbarvená pole. Dodavatel musí rovněž uvést i nabídkovou cenu v Kč bez DPH za kus u každé položky (oranžová pole, sloupec F).
Společné požadavky |  |  | Splnění parametrů v podávané nabídce
Záruka garantovaná výrobcem min. 36 měsíců se zásahem technika do druhého pracovního dne, s opravou u odběratele, opětovné uvedení do provozu do 5 pracovních dnů, pokud není uvedeno jinak.
Zachování totožné (nebo lepší) hardwarové konfigurace v rámci záručních oprav.
K přenosným zařízením budou dodán adaptér a napájecí kabel.
Nabízená zařízení mají neutrální barvy techniky a souvisejícího příslušenství: černá/hnědá/šedá/stříbrná.
Na všech dodávaných počítačích (vyjma uvedených výjímek) bude OEM operační systém Windows (nutné jako podkladová licence pro Microsoft EES).
Zadavatel si vyhrazuje právo, požadovat možnost dodání varianty bez operačního systému, přičemž musí být snížena cena sestavy o hodnotu Windows (OEM). Při dodávce zařízení bez OS je požadováno minimální snížení ceny o 2 000 Kč bez DPH.
Životní cyklus nabízeného produktu minimálně 15 měsíců, bez změny dílčích komponent.
Všechny přenosné počítače vybaveny vestavěnou kamerou a mikrofonem.
U uvedených rozšíření může zadavatel při pořízení požadovat za příplatek rozšíření/záměnu uvedených komponent.
Dodavatel provede v souvislosti s dodávkou následnou ekologickou likvidaci veškerého obalového materiálu. Odběr obalového materiálu bude proveden bezprostředně po dodání zboží, popř. po vzájemné dohodě jindy.
Všechna dodaná zařízení a příslušenství musí být plně kompatibilní.
Zařízení je v souladu s Nařízením Komise EU č. 617/2013 ze dne 26. června 2013, kterým se provádí směrnice Evropského parlamentu a Rady 2009/2009/125/ES, soulad s direktivou RoHS (Restriction of Use of Certain Hazardous Substances), certifikát EPEAT dle normy IEE 1680.1:2018 (Electronic Product Environmental Assesment Tool)
NÁZEV | POŽADOVANÉ PAMAMETRY |  | KONKRÉTNÍ PARAMETRY NABÍZENÉHO ZAŘÍZENÍ | NABÍZENÉ ZAŘÍZENÍ | Jednotková cena | Předpokládaný odběr
| PARAMETR | POŽADOVANÁ HODNOTA |  | (VÝROBCE A PŘESNÝ TYP) | Kč bez DPH
NTB14 - Notebook pro administrativní využití | displej | úhlopříčka 14" až 14,5", LED podsvětlení, antireflexní, FullHD |  |  |  | 76
| grafický apaptér | integrované HD provedení
| reproduktory | integrované stereo reproduktory
| procesor | PassMark – CPU Mark min. 4500, 64 bit
| RAM | min. 8 GB s možností rozšíření až na 16 GB
| SSD | min. 250 GB s možností rozšíření o HDD
| akumulátor | min. 40 Wh
| porty | min. 2x USB 3.0 a min. 3x USB celkem, min. 1x nabíjecí USB, RJ-45 (min. 1 Gb), 3,5 mm stereo jack, HDMI nebo VGA
| Wi-Fi | 802.11 g/n/ac
| Bluetooth | min. v4.0
| kamera | integrované HD provedení
| hmotnost | max. 1,7 kg
NTB14 - rozšíření - RAM 16 GB | RAM 16 GB | Rozšíření o 8 GB (tj. celkem max 16 GB) |  |  |  | 22
NTB14 - náhrada - SSD 500 GB | SSD 500 GB | Nahrazení SSD s kapacitou 250 GB za SSD s kapacitou min. 500 GB. |  |  |  | 30
NTB14 - rozšíření - HDD 1 TB | HDD 1 TB | Rozšíření o HDD s kapacitou 1 TB (tj. celkem SSD + HDD 1 TB) |  |  |  | 15
NTB14 - rozšíření - záruka | rozšíření záruky | Rozšíření záruky uvedené ve společných požadavcích na 60 měsíců. |  |  |  | 9
NTB15 - Větší notebook pro širší využití | displej | úhlopříčka 15" až 15,7", LED podsvětlení, matný, antireflexní, FullHD |  |  |  | 57
| grafický apaptér | integrované HD provedení
| reproduktory | integrované stereo reproduktory
| procesor | PassMark – CPU Mark min. 4500, 64 bit
| RAM | min. 8 GB s možností rozšíření až na 16 GB
| SSD | min. 250 GB s možností rozšíření o HDD
| akumulátor | min. 40 Wh
| porty | min. 2x USB 3.0 a min. 3x USB celkem, RJ-45 (min. 1 Gb), 3,5 mm stereo jack, HDMI nebo VGA
| Wi-Fi | 802.11 g/n/ac
| Bluetooth | min. v4.0
| kamera | integrované HD provedení
| čtečka karet | min. SD, SDXC
| hmotnost | max. 2,1 kg
NTB15 - náhrada - CPU | procesor | Nahrazení CPU za výkonnější s PassMark – CPU Mark min. 7500, 64 bit. |  |  |  | 15
NTB15 - rozšíření - RAM 16 GB | RAM 16 GB | Rozšíření o 8 GB (tj. celkem max 16 GB) |  |  |  | 22
NTB15 - náhrada - SSD 500 GB | SSD 500 GB | Nahrazení SSD s kapacitou 250 GB za SSD s kapacitou min. 500 GB. |  |  |  | 30
NTB15 - rozšíření - HDD 1 TB | HDD 1 TB | Rozšíření o HDD s kapacitou 1 TB (tj. celkem SSD + HDD 1 TB) |  |  |  | 15
NTB15 - rozšíření - záruka | rozšíření záruky | Rozšíření záruky uvedené ve společných požadavcích na 60 měsíců. |  |  |  | 9
NTB17 - Větší notebook pro širší využití | displej | úhlopříčka 17" až 17,8", LED podsvětlení, matný, antireflexní, FullHD |  |  |  | 57
| grafický apaptér | dedikovaná - PASSMARK G3D 1000, 2GB
| reproduktory | integrované stereo reproduktory
| procesor | PassMark – CPU Mark min. 7500, 64 bit
| RAM | min. 16 GB s možností rozšíření až na 32 GB
| SSD | min. 250 GB s možností rozšíření o HDD
| akumulátor | min. 40 Wh
| porty | min. 2x USB 3.0 a min. 3x USB celkem, RJ-45 (min. 1 Gb), 3,5 mm stereo jack, HDMI nebo VGA
| Wi-Fi | 802.11 g/n/ac
| Bluetooth | min. v4.0
| kamera | integrované HD provedení
| čtečka karet | min. SD, SDXC
| hmotnost | max. 2,5 kg
NTB17 - rozšíření - RAM 32 GB | RAM 32 GB | Rozšíření o 16 GB (tj. celkem max 32 GB) |  |  |  | 22
NTB17 - náhrada - SSD 500 GB | SSD 500 GB | Nahrazení SSD s kapacitou 250 GB za SSD s kapacitou min. 500 GB. |  |  |  | 30
NTB17 - rozšíření - HDD 1 TB | HDD 1 TB | Rozšíření o HDD s kapacitou 1 TB (tj. celkem SSD + HDD 1 TB) |  |  |  | 15
NTB17 - rozšíření - záruka | rozšíření záruky | Rozšíření záruky uvedené ve společných požadavcích na 60 měsíců. |  |  |  | 9
|  |  | Celková nabídková cena v Kč bez DPH (kumulativní součet jednotkových cen) |  | 0