## TP
Technické požadavky
Dodavatel musí vyplnit všechna žlutě podbarvená pole. Dodavatel musí rovněž uvést i nabídkovou cenu za kus u každé položky.
NÁZEV | POŽADOVANÉ PAMAMETRY |  | KONKRÉTNÍ PARAMETRY NABÍZENÉHO ZAŘÍZENÍ | NABÍZENÉ ZAŘÍZENÍ | Jednotková cena Kč bez DPH | Kusy | Cena v Kč bez DPH celkem | Částka DPH v Kč | Cena v Kč včetně DPH celkem
| PARAMETR | POŽADOVANÁ HODNOTA |  | (VÝROBCE A PŘESNÝ TYP)
Inkoustové barevné multifunkční zařízení | maximální přípustná cena | 4 880 bez DPH |  |  |  | 3 | 0 | 0 | 0
| Funkce | min. tisk, sken, kopie
| technologie tisku | inkoustová
| formát tisku | min. A3
| rozlišení tisku | min. 4.800X 1200 DPI
| duplexní tisk | automatický oboustranný
| rychlost tisku černobíle | min. 30 stran A4/minutu
| rychlost tisku barevně | min. 18 stran A4/minutu
| skener | barevný, CIS
| formát skenování | min. A3
| Rozlišení skeneru | 600 x 600 DPI
| podavač originálů | automatický oboustranný
| vstupní zásobník | min. 250 listů
| výstupní zásobník | min. 100 listů
| rozhraní | min. Wifi, LAN, USB
| displej | ANO
| podporované operační systémy | Windows, OS X
| hmotnost | max. 25 kg
| záruka | min. 24 měsíců
Laserové nebo LED barevné multifunkční zařízení | maximální přípustná cena | 33 050 bez DPH |  |  |  | 4 | 0 | 0 | 0
| Funkce | min. tisk, sken, kopie
| technologie tisku | laserová nebo LED
| formát tisku | min. A3
| rozlišení tisku | min. 1.200 x 600 DPI
| duplexní tisk | automatický oboustranný
| rychlost tisku černobíle | min. 21 stran A4/minutu
| rychlost tisku barevně | min. 21 stran A4/minutu
| skener | barevný, CIS, skenování do e-mailu
| formát skenování | min. A3
| Rozlišení skeneru | 600 x 600 DPI
| podavač originálů | automatický oboustranný
| vstupní zásobník | min. 300 listů
| výstupní zásobník | min. 100 listů
| rozhraní | min. Wifi, LAN, USB
| displej | ANO
| podporované operační systémy | Windows, OS X
| hmotnost | max. 110 kg
| záruka | min. 24 měsíců
[5 empty] | Celkem Kč: |  | 0 | 0 | 0
Zachování totožné (nebo lepší) hardwarové konfigurace v rámci záručních oprav |  |  | ANO / NE
Ke všem zařízením budou dodány napájecí kabely |  |  | ANO / NE
Nabízená zařízení mají neutrální barvy techniky a souvisejícího příslušenství: černá/bílá/šedá/stříbrná |  |  | ANO / NE
Dodavatel provede v souvislosti s dodávkou následnou ekologickou likvidaci veškerého obalového materiálu, odběr obalového materiálu bude proveden bezprostředně po dodání zboží, popř. po vzájemné dohodě jindy |  |  | ANO / NE
Všechna dodaná zařízení a příslušenství musí být plně kompatibilní |  |  | ANO / NE