## Technická specifikace
Technická specifikace zařízení - nabízené zařízení musí splňovat minimálně následující kritéria:
Účastník je povinen vyplnit všechna žlutě označená pole.
Komodita č. |  | Splnění kritéria ANO/NE (nabídka musí ve všech uvedených parametrech vyhovět požadavkům zadavatele)
1 | AUTOMATICKÝ EXTRAKTOR 1 ks s příslušenstvím | Zde účastník doplní komerční název nabízené komodity, případně typ a produktové číslo
| Zařízení je vhodné k automatické extrakci a filtraci větších sérií vzorků | ANO/NE
| Zařízení umožňuje extrakci látek z pevné nebo polotuhé (nikoliv kapalné) matrice kapalným médiem | ANO/NE
| Extrakce organickými kapalinami a vodnými roztoky, včetně silně bazických či kyselých | ANO/NE
| Možnost extrakce při zvýšené teplotě (až 200 °C) | ANO/NE
| Možnost extrakce za zvýšeného tlaku (až 10 MPa) | ANO/NE
| Možnost umístění, volby a kombinací až tří extrakčních médií | ANO/NE
| Doba extrakce 1 vzorku méně než 30 min | ANO/NE
| Spotřeba max. 50 ml extrakčního média pro extrakci 20 g pevné látky | ANO/NE
| Autosampler s min. 24 pozicemi | ANO/NE
| Možnost použití extrakčních cel s různými objemy v rozmezí 1 – 100 ml | ANO/NE
| Možnost výběru sběrných nádob s min. 2 různými objemy | ANO/NE
| Automatické proplachování systému mezi extrakcemi jednotlivých vzorků | ANO/NE
| Senzor úniku rozpouštědel a kapalin | ANO/NE
| Dodávka obsahuje min. 12 ks extrakčních cel o objemu 10 ml, 8 ks extrakčních cel o objemu 1 ml a 8 ks extrakčních cel o objemu 100 ml | ANO/NE
| Startovací kity pro všechny velikosti extrakčních cel (1 ml, 10 ml, 100 ml) | ANO/NE
| PEEK těsnění, teflonové kroužky pro extrakční cely, nerezové frity (min. 50 ks každá položka) | ANO/NE
| Sběrné nádoby (lahvičky) 60 ml (min. 70 ks) a 250 ml (min. 12 ks) | ANO/NE
| Lahve na rozpouštědla objem min. 2 l, s uzávěrem a s hadičkami na rozpouštědla, min. 2 ks | ANO/NE
| Ventil pro připojení dusíku součástí dodávky | ANO/NE
2 | PC s příslušenstvím | Zde účastník doplní komerční název nabízené komodity, případně typ a produktové číslo
| PC: procesor CPU: min. 4jádrové (min. výkon dle Passmark 11 781 bodů), RAM min. 8 GB, pevný disk min. 1 TB HDD, LAD, DVD, LCD monitor min. 24´´, klávesnice a myš | ANO/NE
| SW – data akviziční software umožňující řízení celé sestavy, sběr naměřených dat a jejich vyhodnocení a zpracování | ANO/NE
| Možnost tvorby vlastních uživatelských formátů reportu | ANO/NE
| Možnost exportu naměřených dat do prostředí MS Office | ANO/NE
3 | společné podmínky
| Záruka min. 2 roky | ANO/NE
| Zaškolení jednoho uživatele v místě dodání | ANO/NE
| Zajištění záručního servisu | ANO/NE
| Doprava na místo doručení a instalace v ceně dodávky | ANO/NE
| Termín dodání: do 9 týdnů od přijetí objednávky vystavené objednatelem | ANO/NE
Účastník musí být na vyžádání zadavatele schopen předložit dokumenty prokazující splnění shora uvedených a tvrzených skutečností, z veřejně dostupných informačních zdrojů, jako jsou: dostupné firemní prospekty, technické či produktové listy a/nebo internetové stránky výrobce.