## Souhrnný list
MENDELOVA UNIVERZITA V BRNĚ
ELEKTROINSTALAČNÍ PRÁCE V OBJEKTU Q,
1.1.1.4.24 Vybudování laboratoře multimediální komerční komunikace N1053 / Q04
VÝPOČETNÍ TECHNIKA
MONITOR
Investor: | Mendelova univerzita v Brně, Zemědělská 1
Projektant: | Ing. Jiří Kozlovský, Projekce Elektro, Purkyňova 95a, Brno
Zpracovatel nabídky (dodavatel):
Datum:
NÁKLADY CELKEM
Celkem v Kč bez DPH: | 0
DPH (%) | 21
Celkem v Kč vč. DPH: | 0
(Žlutě vybarvená políčka vyplní účastník výběrového řízení)

## Rozpočet
SPECIFIKACE VÝPOČETNÍ TECHNIKY - MONITORU - PRO LABORATOŘ N1053 / Q04
Obecné požadavky na dodavatele: Dodavatel je povinen dle zákona o nakládání s odpady provést ekologickou likvidaci obalů a odpadů vzniklých při plnění díla, nezpůsobit škodu na ostatním zařízení a vybavení učebny. Dodavatel je povinen provádět průběžný a provést závěrečný úklid po ukončení prací před předáním investorovi.
(Žlutě vybarvená políčka vyplní účastník výběrového řízení)
POL. Č. | NÁZEV VÝROBKU | POPIS VÝROBKU | ROZMĚRY (výška x šířka x hloubka) v mm | POČET KS CELKEM | NABÍZENÝ VÝROBEK (výrobce a přesný typ) | cena v Kč bez DPH/ks (s montáží a dopravou) | cena v Kč bez DPH celkem za položku
1 | Monitor pro grafickou stanici | Úhlopříčka: 27" Technologie: AHVA IPS, povrch displeje: matný Max. rozlišení: 2560 × 1440 px (QHD), poměr stran: 16:9 Barevná hloubka: 10 bit (1,07 mld. barev), barevné rozsahy: 100% sRGB, 99% Adobe RGB Hustota bodů: 109 px/inch 3D LUT (Look Up Table): 14 bit Jas: 350 cd/m2, obnovovací frekvence: 60 Hz, odezva: 5 ms Video vstupy: DVI, HDMI, DisplayPort Příkon: cca 37 W Výbava monitoru: USB 3.0 (3.1 Gen1), čtečka paměťových karet (SD, SDHC, SDXC), nastavitelná výška, pivot, stínicí clona pro grafickou práci, VESA otvory pro uchycení k držáku nebo na zeď. Napájecí kabel 230 V Kabel DisplayPort 1.4 délky 2 m, podpora min. 4K (3840×2160) při 120Hz a 24 bitová barevná hloubka, podpora HDCP 2.2. Software pro ladění a kalibraci barevného výkonu. Možnost uložení hardwarové kalibrace přímo do některých přednastavených režimů v monitoru. Záruka: min. 5 let | 567 x 653 x 323 | 6 |  |  | 0
| celková cena za výpočetní techniku bez DPH | [5 empty] | 0