## Tabulka strojů a zařízení
Okruh | Zařízení | Místo instalace | Místo montáže | Popis zařízení | Požadavky na jištění | Napájení |  |  | Poznámka | TYP ARTIKLU
= | - | + | ++ |  |  | Napětí [V] | Proud [A] | Výkon [kW]
| +RM02.3 | +RH pole 4 |  | Rozvaděč MaR | B40/3 | 400 |  | 17 | ze stávajícího rozvaděče v rozvodně NN
| -E1.1-1a.1.1 | +RM07.1 |  | VENKOVNÍ KONDENZAČNÍ JEDNOTKA | C32/3 | 400 |  | 11 | ze stávajícího rozvaděče na střeše objektu
| -E1.1-1c.1.1 | +RM07.1 |  | VENKOVNÍ KONDENZAČNÍ JEDNOTKA | C25/3 | 400 |  | 7.4 | ze stávajícího rozvaděče na střeše objektu