## Tabulka strojů a zařízení
Okruh | Zařízení | Místo instalace | Místo montáže | Popis zařízení | Požadavky na jištění | Napájení |  |  | Poznámka | TYP ARTIKLU
= | - | + | ++ |  |  | Napětí [V] | Proud [A] | Výkon [kW]
=301 | -E1.1-1a.2.5 | +RM02.3 |  | VNITŘNÍ KAZETOVÁ JEDNOTKA | C10/1 | 220 |  | 0.05
=301 | -E1.1-1a.2.6 | +RM02.3 |  | VNITŘNÍ KAZETOVÁ JEDNOTKA | C10/1 | 220 |  | 0.05
=301 | -E1.1-1a.2.7 | +RM02.3 |  | VNITŘNÍ KAZETOVÁ JEDNOTKA | C10/1 | 230 |  | 0.04
=401a | -EO1a | +RM02.3 |  | ELEKTRICKÝ OHŘÍVAČ |  | 220 |  | 2.5
=401a | -YV1a | +RM02.3 |  | UZAVÍRACÍ KLAPKA - PŘÍVOD |  | 230
=401a | -YV2a | +RM02.3 |  | UZAVÍRACÍ KLAPKA - ODTAH |  | 230
=401a | -VZT1a | +RS1.2 |  | VĚTRACÍ REKUPERAČNÍ JEDNOTKA | Stávající | 230 |  | 0.42 | Stávající přívod
=401b | -EO1b | +RM02.3 |  | ELEKTRICKÝ OHŘÍVAČ |  | 220 |  | 2.5
=401b | -YV1b | +RM02.3 |  | UZAVÍRACÍ KLAPKA - PŘÍVOD |  | 230
=401b | -YV2b | +RM02.3 |  | UZAVÍRACÍ KLAPKA - ODTAH |  | 230
=401b | -VZT1b | +RS1.2 |  | VĚTRACÍ REKUPERAČNÍ JEDNOTKA | Stávající | 230 |  | 0.42 | Stávající přívod
=401c | -EO1c | +RM02.3 |  | ELEKTRICKÝ OHŘÍVAČ |  | 220 |  | 2.5
=401c | -YV1c | +RM02.3 |  | UZAVÍRACÍ KLAPKA - PŘÍVOD |  | 230
=401c | -YV2c | +RM02.3 |  | UZAVÍRACÍ KLAPKA - ODTAH |  | 230
=401c | -VZT1c | +RS1.2 |  | VĚTRACÍ REKUPERAČNÍ JEDNOTKA | Stávající | 230 |  | 0.42 | Stávající přívod
=401d | -EO1d | +RM02.3 |  | ELEKTRICKÝ OHŘÍVAČ |  | 220 |  | 2.5
=401d | -YV1d | +RM02.3 |  | UZAVÍRACÍ KLAPKA - PŘÍVOD |  | 230
=401d | -YV2d | +RM02.3 |  | UZAVÍRACÍ KLAPKA - ODTAH |  | 230
=401d | -VZT1d | +RS1.2 |  | VĚTRACÍ REKUPERAČNÍ JEDNOTKA | Stávající | 230 |  | 0.42 | Stávající přívod
=402 | -EO1 | +RM02.3 |  | ELEKTRICKÝ OHŘÍVAČ |  | 220 |  | 2.5
=402 | -YV1 | +RM02.3 |  | UZAVÍRACÍ KLAPKA - PŘÍVOD |  | 230
=402 | -YV2 | +RM02.3 |  | UZAVÍRACÍ KLAPKA - ODTAH |  | 230
=402 | -VZT | '+RM02.3 |  | VĚTRACÍ REKUPERAČNÍ JEDNOTKA | C16/1 | 230 |  | 0.42
=403 | -M3a | +RM02.3 |  | PŘÍVODNÍ VENTILÁTOR |  | 230 |  | 0.06
=403 | -M3b | +RM02.3 |  | ODTAHOVÝ VENTILÁTOR |  | 230 |  | 0.03
=403 | -M3c | +RM02.3 |  | PŘÍVODNÍ VENTILÁTOR |  | 230 |  | 0.03
=403 | -YV3a | +RM02.3 |  | UZAVÍRACÍ KLAPKA - PŘÍVOD |  | 230
=403 | -YV3b | +RM02.3 |  | UZAVÍRACÍ KLAPKA - ODTAH |  | 230
=403 | -YV3c | +RM02.3 |  | UZAVÍRACÍ KLAPKA - PŘÍVOD |  | 230
=403 | -YV3d | +RM02.3 |  | SMĚŠOVACÍ KLAPKA - PŘÍVOD |  | 24
=403 | -YV3e | +RM02.3 |  | SMĚŠOVACÍ KLAPKA - CIRKULACE |  | 24