## List1
Příloha č. 1 - technická specifikace
Pozn.: Dodavatel je povinen vyplnit velikost nabízeného balení a jednotkové ceny VŠECH položek ve sloupci G a H ,,Velikost nabízeného balení,",,Nabídková cena za 1 kus nabízeného balení"
a potvrdit splnění kritéria specifikace - sloupec D, včetně spol. požadavků v zápatí tabulky (vše žlutě označeno).
Číslo | Název | Specifikace | Splnění kritéria (VYPLNÍ DODAVATEL) | jednotka | předpokládané celkové množství | velikost nabízeného balení (vyplní dodavatel) | Nabídková cena za 1 kus nabízeného balení bez DPH (VYPLNÍ DODAVATEL) | Celková cena za předpokládané množství bez DPH | CAS Number | CPV kód | Název CPV kódu
| Spotřební materiál pro LC-MS |  | ano/ne
1 | kolonka C18 pro separaci peptidů | vnitřní průměr 0,075 mm; délka 15 cm; porózní částice velikosti 3,5 µm; zakončení výstupu i vstupu kolonky plně kompatibilní s koncovkami NanoViper; zpětný tlak kolony max 200 barů při použití 80% ACN/20% H20 a průtoku 300 nL/min, 40 °C . |  | ks | 15 |  |  | #DIV/0!
2 | SPE pro odsolení peptidů | kolonky pro SPE C18 plně kompatibilní se systémem VersaPlate, 25 mg nosiče, kapacita 1800 µL |  | ks | 1920 |  |  | #DIV/0!
3 | SPE pro čištění rostlinných extraktů pro analýzu metabolitů, polární fáze | kolonky pro SPE s polární fází odpovídající typu Plexa/HLB/Strata-X plně kompatibilní se systémem VersaPlate, 30 mg nosiče, kapacita 1800 µL |  | ks | 480 |  |  | #DIV/0!
4 | SPE pro čištění rostlinných extraktů pro analýzu metabolitů, Mixed-mode cation exchange | kolonky pro SPE s polární fází odpovídající typu PCX/MCX/Strata-X-C plně kompatibilní se systémem VersaPlate, 30 mg nosiče, kapacita 1800 µL |  | ks | 480 |  |  | #DIV/0!
5 | SPE pro čištění rostlinných extraktů pro analýzu metabolitů, Mixed-mode anion exchange | kolonky pro SPE s polární fází odpovídající typu PAX/MAX/Strata-X-A plně kompatibilní se systémem VersaPlate, 30 mg nosiče, kapacita 1800 µL |  | ks | 480 |  |  | #DIV/0!
| nabídková cena | [6 empty] | #DIV/0!
| maximální výše plnění | [6 empty] | 500000
| Ostatní povinné parametry: |  | ano/ne
Cena musí zahrnovat u všech položek poštovné a balné.
Dodání do 4 týdnů, pokud není ve specifikaci uvedeno jinak.
Vyřízení případné reklamace do 1 měsíce