## Souhrnný list
MENDELOVA UNIVERZITA V BRNĚ
Příloha č. 1 - Technická specifikace
NÁBYTEK
Investor: | Mendelova univerzita v Brně, Zemědělská 1
Projektant: | Ing. arch. Martin Kovařík, Ph.D.
Dodavatel:
Datum:
NÁKLADY CELKEM
Celkem v Kč bez DPH: | 0
DPH (%) | 21%
Celkem v Kč vč. DPH: | 0
Dodavatel vyplní všechna žlutě označená pole.
Všechny položky jsou neinvestice.

## Technická specifikace - cena
Příloha č. 1 - Technická specifikace
(Dodavatel vyplní včechna žlutě podbarvená pole)
POL. Č. | NÁZEV VÝROBKU | POPIS VÝROBKU | délka (hloubka židle) | šířka (tloušťka) | výška | ILUSTRAČNÍ OBRÁZEK/FOTO | POČET CELKEM | CENA V KČ bez DPH / KS (s montáží a dopravou) | CENA V KČ bez DPH - celkem za položku
1 | stůl pro výuku ATYP | Kovová podnož z ocelových profilů 45x45x2 mm, svařeno, sváry vybroušeny, barevná povrchová úprava fosfátováním a komaxitem v odstínu RAL 1018 (Zinkgelb). Horní deska je z laminované dřevotřísky tl. 18 mm, odstín (NCS S2000-N = RAL 7047= PANTONE 420C), hrana ABS 2 mm. Jeden pár nohou osazen nábytkovými kolečky o průměru 75 mm, druhý pár plastovou záslepkou. Uprostřed je obdélníkový otvor (500 x 210 mm) s odklápěcími dvířky se skrytými závěsy, jedna hrana je opatřena zafrézovanými dveřními kartáčky. Vedle něj bude čtvercový otvor pro osazení pop-up krabice, rozměr 108x131 mm, umístění upřesní uživatel vybranému dodavateli. Ve středu stolu pod stolovou deskou je upevněn kabelový drátěný žlab (300 x 100 mm) délky 600 mm. V ploše desky bude gravírován obrys číslice - orientační číslo (1-6) s vetřenou černou barvou, font Bebas Neue, výška 100 mm, umístění upřesní uživatel vybranému dodavateli. | 1600 | 1000 | 750 |  | 6 |  | 0
Bude odsouhlasen vzorek lamina.
Před výrobou bude odsouhlasena výrobní (konstrukční) dokumentace.
2 | katedra - stůl ATYP | Kovová podnož z ocelových profilů 45x45x2 mm, svařeno, sváry vybroušeny, barevná povrchová úprava fosfátováním a komaxitem v odstínu RAL 1018 (Zinkgelb). Horní deska je z laminované dřevotřísky tl. 18 mm, odstín (NCS S2000-N = RAL 7047= PANTONE 420C), hrana ABS 2 mm. Nohy opatřeny plastovou záslepkou. U čelní stěny je odklápěcí kanál pro elektroinstalace (šířka 110 mm) s odklápěcími dvířky se skrytými závěsy, jedna hrana je opatřena zafrézovanými dveřními kartáčky. Pod ním pod stolovou deskou je upevněn kabelový drátěný žlab (200 x 100 mm) délky 2 500 mm. V ploše desky budou gravírovány obrysy písmen - orientační číslo (A-C) s vetřenou černou barvou, font Bebas Neue, výška 100 mm, umístění upřesní uživatel vybranému dodavateli. Boční a čelní plocha je kryta perforovanou dubovou překližkou tl. 6 mm se čtvercovými otvory, PUR, polomat. | 2695 | 750 | 750 |  | 1 |  | 0
Bude odsouhlasen vzorek překližky a lamina.
Před výrobou bude odsouhlasena výrobní (konstrukční) dokumentace.
3 | katedra - skříňka ATYP | Uzamykatelná skříňka s perforovanými dvířky po obou stranách je předělena kovovými sloupky z ocelových profilů 45x45x2 mm, barevná povrchová úprava fosfátováním a komaxitem v odstínu RAL 1018 (Zinkgelb). Horní deska, korpus, sokl a vnitřní dělená mezistěna jsou z laminované dřevotřísky tl. 18 mm, odstín (NCS S2000-N = RAL 7047 = PANTONE 420C) Horní deska má hrana ABS 2 mm, ostatní hrany jsou LOP 0,7 mm. Nohy opatřeny plastovou záslepkou. Z pravého boku je otvor pro protažení elektroinstalace (100 x 200 mm). V horní desce jsou odklápěcí dvířka pro elektroinstalace (šířka 110 mm) e skrytými závěsy, jedna hrana je opatřena zafrézovanými dveřními kartáčky. V ploše desky budou gravírovány obrysy písmen - orientační číslo (D-E) s vetřenou černou barvou, font Bebas Neue, výška 100 mm, umístění upřesní uživatel vybranému dodavateli. Dvířka jsou vyrobena z perforované dubové překližky tl. 12 (-16) mm se čtvercovými otvory, PUR, polomat. Ve dně skříňky jsou dva otvory pro kabeláž (345 x 420 mm). Skříňka je vybavena 2 x 3 přestavitelnými policemi (po cca 30 - 50 mm) z děrovaného plechu tl. 1,5 mm, – odstín RAL 7047. Dveře z předního čela jsou osazeny 2x zámek s vložkou fab, společný klíč. Ze zadní strany jsou uzamykací dveře pomocí čipu (není součástí dodávky) a 2 zásuvky o výšce 100 mm s plnovýsuvným kováním a push systémem, jedna z nich je zamykací a vyplněna PUR pěnou s výřezy pro techniku (upřesní zadavatel). | 1600 | 750 | 1000 |  | 1 |  | 0
Bude odsouhlasen vzorek překližky a lamina.
Před výrobou bude odsouhlasena výrobní (konstrukční) dokumentace.
Příprava, výroba i montáž musí být koordinována s profesemi a projektantem interiéru a stavby (elektro).
4 | věšáková stěna ATYP | Horní vlys š. 200 mm - laminovaná dřevotříska tloušťky 18 mm, s hranami ABS tl. 2 mm, deska je z laminované dřevotřísky tl. 18 mm, odstín (NCS S2000-N = RAL 7047= PANTONE 420C), hrana ABS 2 mm. Zadní deska - laminovaná dřevotříska tloušťky 12 mm, bílý odstín, s hranami ABS tl. 2 mm odstín (NCS S2000-N = RAL 7047= PANTONE 420C), deska je z laminované dřevotřísky tl 18 mm, odstín (NCS S2000-N = RAL 7047= PANTONE 420C), hrana ABS 2 mm. Horní vlys bude osazen kovovými věšáky, které dodá zadavatel (tj. nejsou dodávkou interiéru), montáž provede vybraný dodavatel. Jejich rozmístění upřesní projektant vybranému dodavateli před montáží. Stěna bude připevněna na zdi vhodným způsobem (hmoždinky + zapuštěné vruty), v min. 6-ti kotvících bodech tak, aby byla zajištěna nosnost cca 100 kg. Zadní deska bude olepena kobercovými čtverci které dodá zadavatel (tj. nejsou dodávkou interiéru), montáž provede vybraný dodavatel. Umístění upřesní uživatel vybranému dodavateli. | 2000 | 18 | 1700 |  | 1 |  | 0
Před výrobou bude odsouhlasena výrobní (konstrukční) dokumentace.
5 |  | Závěrečný úklid před předáním |  |  |  |  | 1kpl |  | 0
6 |  | Dokumentace skutečného provedení (výrobní dokumentace) v elektronické podobě, v editovatelné i needitovatelné (PDF) verzi |  |  |  |  | 1kpl |  | 0
| Celková cena za nábytek bez DPH | [7 empty] | 0
| Poznámka: | 1) Atypické prvky - výrobní a konstrukční dokumentace/provedení bude odsouhlasena s projektantem před započetím výroby.
2) V tabulce zhotovitel uvedl veškeré náklady na realizaci; další náklady a vícepráce nebudou účtovány.