## Souhrnný list
MENDELOVA UNIVERZITA V BRNĚ
ELEKTROINSTALAČNÍ PRÁCE V OBJEKTU Q,
1.1.1.4.21 VYBAVENÍ MÍSTNOSTI PRO TÝMOVOU PRÁCI STUDENTŮ N4027/Q33
AV TECHNIKA
Investor: | Mendelova univerzita v Brně, Zemědělská 1
Projektant: | Ing. Jiří Kozlovský, Projekce Elektro, Purkyňova 95a, Brno
Zpracovatel nabídky (dodavatel):
Datum:
NÁKLADY CELKEM
Celkem v Kč bez DPH: | 0
DPH (%) | 21
Celkem v Kč vč. DPH: | 0
(Žlutě vybarvená políčka vyplní účastník výběrového řízení)

## Rozpočet
SPECIFIKACE AV TECHNIKY PRO N4027/Q33
Obecné požadavky na dodavatele: Dodavatel je povinen dle zákona o nakládání s odpady provést ekologickou likvidaci obalů a odpadů vzniklých při plnění díla, nezpůsobit škodu na ostatním zařízení a vybavení učebny. Dodavatel je povinen provádět průběžný a provést závěrečný úklid po ukončení prací před předáním investorovi.
(Žlutě vybarvená políčka vyplní účastník výběrového řízení)
POL. Č. | NÁZEV VÝROBKU | POPIS VÝROBKU | ROZMĚRY (výška x šířka x hloubka) v mm | VZOROVÉ FOTO | POČET KS CELKEM | NABÍZENÝ VÝROBEK (výrobce a přesný typ) | cena v Kč bez DPH/ks (s montáží a dopravou) | cena v Kč bez DPH celkem za položku
ZOBRAZOVACÍ ZAŘÍZENÍ
1 | Profesionální displej 75" | LED displej s úhlopříčkou obrazovky 75", rozlišení QFHD, jas 620 cd/m2, kontrastní poměr min. 4000:1, dynamický kontrastní poměr 500.000:1, odezva 5 ms, druh panelu IPS, povrch AG, LED podsvícení, poměr stran 16:9, pozorovací úhel (horiz./ver.) 178°/178, podpora HTML5 vstupy: HDMI (4x), kompozitní video, komponentní video (Y/Pb/Pr), analog audio, USB 2.0 (2x), USB 3.1 výstupy: digitální audio, Audio out externí ovládání: RS-232C, Ethernet, Wireless LAN Video signál: 4096x2160p (24, 60 Hz), 3840x2160p (24, 30, 60 Hz), 1080p (30,60 Hz) aj. kompatibilní s HDR. Záruka min. 2 roky. | 963x1673x54 |  | 2 |  |  | 0
2 | Interaktivní panel 75" | Displej 75", TFT LCD (přímé podsvícení LED), poměr stran 16"9, rozlišení 4K UHD (3840x2160 při 60 Hz), odezva 8 ms, obnovovací frekvence 120 Hz, pozorovací úhel 178°, jas 350 cd/m2, kontrastní poměr 4000:1, snímač okolního světla, sklo tepelně tvrzené, s potlačením odlesků; Připojení: vstup HDMI 2.0 (2x vzadu, 1x vepředu), USB-A 2.0 (2x vzadu), dotykové ovládání USB-B (3x vzadu, 1x vpředu), USB-A 3.0 (2x vzadu, 2x vpředu), LAN (RJ45, 10/100/1000 Mb/s, 1x vstup, 1x výstup), RJ-232, wake-on-LAN, modul Wi-Fi (IEEE 802.11a/b/g/n/ac 2x2), bluetooth 4.2, vstup DP 1.2, výstup HDMI 2.0 (1x), vstup VGA (1x) zvukový výstup VGA (1x), CVBS (1x), vstup pro mikrofon (3,5 mm, 1x), sluchátka , senzor přiblížení pro rychlé spuštění; Interaktivní funkce: vykloněná středová konzola s tlačítky, vypínače, ovládání hlasitosti, nabídky, zmrazení, vypnutí dotykového ovládání a výběru zdroje, Technologie Vellum™ pro psaní, 20 souvislých dotykových bodů, dotykové rozlišení 32 768 x 32 768 px, doba odezvy ≤ 5 ms, přesnost dotyku 1 mm, rychlost sledování 6 m/s, rychlost snímání 200 Hz, gesta a potažení prstem od okraje obrazovky, pera bez baterie, 4 ks s funkcí mazání zadním koncem, guma čtvercová (1 ks), integrovaný zásobník per plné délky, průměr hrotu pera 3 mm, rozlišení mezi perem a dotykem, 2 identity pro používání pera, detekce dlaně, anotace přes jakýkoli zdroj, součástí jsou základní aplikace pro výuku včetně licence, kompatibilita s operačními systémy, používanými Mendelu; integrovaný PC - 4 GB RAM, 64 GB vnitřní úložiště, CPU 4 jádra, GPU, aktualizace over-the-air; Duální přední reproduktory se zvýrazněním basů 2x 15 wattů. Záruka min. 3 roky. | 1089x1764x109 |  | 1 |  |  | 0
3 | Držák profesionálního displeje | Držák profesionálního displeje, standard VESA 400x300 mm. Záruka 2 roky. |  |  | 2 |  |  | 0
4 | Držák interaktivního panelu | Držák interaktivního panelu, montážní bod standardu VESA 800x400 mm Záruka 2 roky. |  |  | 1 |  |  | 0
5 | Podpůrná konstrukce pro panely | Podpůrné konstrukce na sádrokartonové stěny pro držáky panelu a profesionálních displejů, namontované na čelní stěnu. Nosnost min. 75 kg. Záruka 2 roky. |  |  | 3 |  |  | 0
6 | Datový projektor | LCD, 1280x800 (WXGA),16:10, 5200ANSI, 16000:1, 2x HDMI, 1x HDBaseT, 1x VGA,1xUSB A (1x pro WiFi modul-příslušentsví), RS-232C, LAN(RJ45), výstup: 1x VGA,1x HDMI, kompozitní video, 2x audio in, 1x audio out, 1x16W repro, hlučnost max.38 dB, vysoký způsob zabezpečení = blokování přes PIN kód, polohové čídlo, hybridní filtr min 10.000 hod, lampa 4000/ 6000 hodin (režim normal/ECO), záruka 36 měsíců ! Požadované funkce : korekce lichoběžníkového zkreslení +- 30 st. v obou osách, SHIFT: svislá ± 50%, vodorovná ± 5%, možnost promítání na plochu tvaru válce (funkce edge blending), možnost promítání do rohu/ válcové povrchy (funkce warping), možnost zobrazit vstupní signál až do rozlišení 4K/60 (např. 4k ULTRA HD Blu-ray) Záruka min. 3 roky včetně lampy. | 138 x 460 x334 |  | 3 |  |  | 0
7 | Držák projektoru | Nastavitelný držák dataprojektoru pro upevnění k ocelové konstrukci stropu. Záruka 2 roky. |  |  | 3 |  |  | 0
NAPROGRAMOVANÝ A ODZKOUŠENÝ ŘÍDICÍ SYSTÉM
8 | Ovládací dotykový panel | 7" dotykový LCD displej, integrovaná kamera, mikrofon a reproduktory, možnost naklápění displeje. Minimální parametry • Jasný 7" 800x480 WVGA LCD displej s integrovanou dotykovou obrazovkou, možnost ovládání více dotyky, možnost více obrazovek, mezi kterými lze listovat. • Vestavěná kamera, mikrofon a reproduktory umožňují video intercom. • Snímač přiblížení automaticky probouzí jednotku při přítomnosti uživatele. • Senzor okolního světla automaticky upravuje jas displeje. • Napájeno napájecím zdrojem, připojovacím blokem nebo PoE (Power over Ethernet). • Integrovaný bezdrátový Ethernet 10/100 Base-T (s PoE) a 802.11b/g/n pro sledování videa z bezp. kamer IP, rozšířená obousměrná zpětná vazba a aktualizace vzdáleného programování. • Čelní deska v designech: bílá, světlá mandlová, černá nebo kartáčovaný hliník • Integrovaný montážní zákryt pro snadnou modernizaci (kovová zásuvka je dodávána samostatně). Záruka 2 roky. | 159x185x190 |  | 1 |  |  | 0
9 | Ovládací procesor - řídící centrála | Řídicí jednotka, napájení +12V DC, 1A; displej: vysoce kontrastní STN LCD 18 x 60 mm, 32x122 pix.; CPU 32bit 1GHz, 512MB dočasné paměti (konfigurace zůstává uložena i při vypnutí jednotky), 1GB paměti RAM, 8x multifunkční port: 3,5 mm 4-vodičový jack; IR výstupy: 100 mA max. + 200 mA max., frekvence IR: 15 kHz - 460 kHz, IR vstup kompatibilní se standardy repeatry a receivery; video výstup pro OSD: HDMI 720p/1080p; relé - 8x: Amps @ 30 VDC nebo 12V/100mA trigger, 8x digital/closure sense inputs; 8x porty RS-232, propojení s RJ-45; 1x RJ-45 port 10/100Base-T; USB 2x host, 1x programming, two-way Zigbee® Communication Port, propojení s RJ45; 1x RS-485 / IR / PWR, RJ45 rozšiřující port; časovač, SD/MM slot pro rozšíření paměti pomocí karty, 11 ovladačů na čelním panelu, upgradovatelný firmware, programování přes USB a ethernet; záruka min. 3 roky | 43 x 432 x 162 |  | 1 |  |  | 0
10 | Maticový přepínač HDMI 4K 8x8 | Maticový přepínač 8x8, 4K ultra HD, 600 MHz, s HDR a audio de-embedderem; podporované rozlišení: 4K Cinema-DCI (4096 x 2160 při 60 Hz, 4:4:4), 4K Ultra HD (3860 x 2160 při 60 Hz, 4:4:4), HDR, 1080p Full HD, WUXGA (1920x1200); podpora HDCP 2.2 a 1.4, HDR (High Dynamic Range) 10-bit Deep Color pro 4K 60 Hz 4:2:0 a 4K 24 Hz 4:4:4, barevná hloubka: 12-bit Deep Color at 1080p Full HD (60 Hz 4:4:4), prostup 3DTV a Lip Sync; EDID podpora pro rychlou integraci zdrojů a displejů, podpora nekomprimovaného LPCM digitálního audia až 7.1 kanálů, normy HBR (High Bit Rate), Dolby Atmos®, Dolby® TrueHD, DTS:X™, DTS-HD Master Audio™; podpora DVI zařízení až do 1080p Full HD a WUXGA (1920x1200), vestavěný audio de-embedder 2 kanál. analog, 2 kanál PCM, a až do 5.1 Bitstream digital audio z každého výstupu HDMI, přenos audia do externích reproduktorů nebo mixpultu, API propojení na řídicí systém. Zámek napájení, tlačítka směrování a statusu, IP řízení přes Telnet, UDP, vestavěné webové rozhraní, IR ovladač, software pro ovldádání a správu, update firmware přes web; max. TMDS frekvence: 600 MHz, datový tok: 18 Gbps, vstup (8 ks)/výstupní (8 ks) konektory HDMI: A 19-pin female; výstup digitálního audia: TOSLINK® Optical (8 ks) a RCA Coax (8 ks), analogový L/R audio výstup: 3.5mm mini-stereo jack (8 ks); RJ-45 (1 ks), RS-232 sériový DB-9 (1 ks), displej OLED, 2 řady po 20 znacích, ovladače: vyp/zap/indikátor dvoubarevně podsvícený, reset, ovladače/indikátory (9 ks), IR senzor na předním panelu, IR In/Ext Port: (1 ks)) 3.5mm mini-stereo jack, konektor napájení 24V DC: 4-pin, zamykatelný. Záruka 2 roky. | 89 x 440 x 400 |  | 1 |  |  | 0
11 | Stropní kamera s prostorovým mikrofonem | Senzor: CMOS, 1/2.8”, 60fps, 2 Mpx, pro nízkou hladinu osvětlenosti; Výstupní rozlišení: až 1080p/60fps Zoom: optický: 30x, digitální 12x; Ohnisková déka: 3.9mm (wide) ~ 129mm (tele) Clona: 1.6 (wide) ~ 4.7 (tele); Zorný úhel: DFOV=72.9°(wide) ~ 2.64°(tele) Minimální osvětlení: IRE50 0.47 lux (60fps); 0.3 lux (30fps); Přednastavený počet lokací: 10 pomocí dálkového ovladače, 256 přes RS232 Minimální pracovní vzdálenost: 1,5 m pro teleobjektiv (30x); 0,5 m pro širokoúhlý (1x) Vyvážení bílé: auto/manuální (2500 ~ 10000); Zisk: auto/manuál Elektronická závěrka: 1/5 s až 1/32000 s; Kompenzace protisvětla BLC (back light compensation): vyp/zap Expozice: auto/priorita závěrky/priorita clony/manuál; Redukce šumu: vyp/nízká/střední/vysoká; Frekvence: auto/50Hz/60Hz Odstup signálu od šumu: >50db; Rotace horizontální: -175° (vlevo) + 175° (vpravo); Rotace vertikální: -30° (dolů) + 90° (nahoru) Rychlost panorámování: 0.1° ~ 160°/sec; Rychlost náklonu: 0.1° ~ 120°/sec; Rozhraní: 3G-SDI*2, HDMI*1, IP (RJ45) Dálkové ovládání: RS232*1 (DIN6), IP (RJ45); Rychlost: 115200/9600/4800/2400 bps Síťový interface: 10/100/1000 base-T, podpora Wake-on-LAN; Síťový formát: H.264; Síťový protokol: RTSP, ONVIF; IP tok videa: duální video streaming (PTZ a panorámování); Řídicí protokol: VISCA/Pelco-D/Pelco-P; Napájení: DC12V, napájecí adaptér AC 110V-AC 220V na DC12V/5A; IR sensor: přijímač na čelní straně kamery Audio: G.711; Ochrana: Kensington slot; Rozměry: L=201mm, W=210mm, H=176mm; Software: volně přístupný, pro iOS v8 Záruka 2 roky. | 176 x 210 x 201 |  | 1 |  |  | 0
12 | IR senzor | emitor pro ovládání zařízení pomocí IRF povelů. Záruka 2 roky. |  |  | 7 |  |  | 0
13 | Switch s PoE | Switch s PoE, 8 portů, 64W, 1Gb. Záruka 2 roky. |  |  | 1 |  |  | 0
14 | Knihovny virtualizace pro ovl. panel a SW interakt. panelu | Kompatibilní knihovny virtualizace pro ovládací panel a sofware pro interaktivní panel |  |  | 1 |  |  | 0
15 | Řídicí software pro pro ovládání učebny | kompatibilní řidící software pro ovládání učebny |  |  | 1 |  |  | 0
OZVUČENÍ
16 | Přijímač dvoukanálový se 2 ks ručních mikrofonů | Bezdrátový systém se skládá z přijímače a 2 ručních mikrofonů. Rádiový přenos v pásmu UHF, diverzitní (dvoutunerový) přijímač, modulace FM (F3E), kompander. Elektronika symetrická, zahrnuje nesymetrický i symetrický výstup a šumovou bránu. Zpětný IR přenos od přijímače pro automatické naladění vysílačů a jejich spárování s přijímačem. Možnost nastavení příjmové podmínky, šumové brány a velikosti výstupního separátního a smíchaného audio signálu. Mikrofon lze přeladit, k dispozici je 100 frekvencí. Vlastnosti přijímače: diverzitní UHF tunery, 2 kanály, PLL; zpětný IR přenos pro snadné automatické naladění a spárování, funkce proskenování celého pásma, v jednom okamžiku lze provozovat 2 mikrofony; indikace - 2× naladění na nosnou, 2× audio vybuzení, 2× číslo kanálu, 2× naladěné frekvence, 2× tuner diverzitního modu, uzamčení; podsvětlený LCD displej, regulace úrovně hlasitosti každého kanálu, kompresor, expandér, 2 šumové brány, separátní sym. výstupy konektory XLR a celkový nesym. výstup konektorem Jack 6,3; výstupní úroveň 300 mV ef. / nesym, ±150 mV ef. / sym. 10 kOhm, možnost nastavení SQUELCH příjmových podmínek pro každý kanál zvlášť, funkce uzamčení nastavení, frekvenční pásmo 750 - 780 MHz, pro naladění k dispozici až 100 frekv. kanálů., v souladu s všeobecným oprávněním VO-R/10/09.2010-11 ČTÚ šířka pásma < 200 kHz, frekvenční rozsah audio 35 - 16 000 Hz, frekvenční stabilita ± 0,005%, FM (F3E) modulace, zkreslení THD < 0,5 %, dynamika > 100 dB, odstup S/N > 90 dB, IR čidlo pro párování a automatické nastavení podle přijímače, odnímatelné antény na konektorech BNC (bajonet), držáky pro instalaci přijímače do 19“ racku, napájení adaptérem DC 13 - 18 V / 0,5 A Vlastnosti vysílače - ručního mikrofonu: elektrodynamická vložka s kardioidní charakteristikou, vypínač, podsvětlený LCD displej, indikace vyzářeného výkonu, čísla kanálu, naladěné frekvence a stavu baterií, skrytá tlačítka pro naladění mikrofonu na 1 z 100 možných frekvencí a nastavení dalších parametrů, dosah cca. 100 m ve volném prostoru vyzářený výkon 5 / 10 mW, frekvenční rozsah audio 35 - 16 000 Hz, zkreslení THD < 0,5 %, dynamika > 100 dB, odstup S/N > 90 dB, IR čidlo pro párování a automatické nastavení podle přijímače, barevný gumový kroužek pro odlišení jednotlivých mikrofonů, napájení 2× AA 1,5 V tužkové baterie, doba provozu cca 6 h Záruka 2 roky. | přijímač 41x420x205 mikrofon ø 50 x 263 |  | 1 |  |  | 0
17 | Přijímač dvoukanálový se 2 ks náhlavních mikrofonů | Bezdrátový systém, obsahující přijímač, 2 vysílací jednotky za opasek a min. 2 náhlavní mikrofony. Přijímač: Diverzitní UHF tunery, 2 kanály, PLL; zpětný IR přenos pro automatické naladění a spárování pomocí funkce SYNC; funkce proskenování celého pásma SCAN; indikace 2× naladění na nosnou, 2× audio vybuzení, 2× číslo kanálu, 2× naladěné frekvence, 2× tuneru diverzitního modu, uzamčení podsvětlený LCD displej, regulace úrovně hlasitosti každého kanálu, kompresor, expandér, 2 šumové brány, separátní sym. výstupy konektory XLR a celkový nesym. výstup konektorem Jack 6,3 výstupní úroveň 300 mV ef. / nesym, ±150 mV ef. / sym. 10 kΩ možnost nastavení SQUELCH příjmových podmínek pro každý kanál zvlášť funkce uzamčení nastavení frekvenční pásmo 750 – 780 MHz, možnost naladění až 100 frekv. kanálů v souladu s všeobecným oprávněním VO-R/10/09.2010–11 ČTÚ šířka pásma < 200 kHz; frekvenční rozsah audio 35 – 16 000 Hz; frekvenční stabilita ± 0,005%; FM (F3E) modulace; zkreslení THD < 0,5 %; dynamika > 100 dB; odstup S/N > 90 dB; IR čidlo pro párování a automatické nastavení podle přijímače; odnímatelné antény na konektorech BNC (bajonet); držáky pro instalaci přijímače do 19" racku napájení adaptérem (součást setu) DC 13 – 18 V / 0,5 A; transportní kovový kufr Vysílač za opasek a náhlavní mikrofon: vypínač, přepínač vstupní citlivosti; podsvětlený LCD displej; indikace zapnutí LED; indikace vyzářeného výkonu, čísla kanálu, naladěné frekvence a stavu baterií Tlačítka pro naladění mikrofonu na 1 z 100 možných frekvencí a nastavení dalších parametrů Dosah cca. 100 m ve volném prostoru; vyzářený výkon 5 / 10 mW; frekvenční rozsah audio 35 – 16 000 Hz; zkreslení THD < 0,5 %; dynamika > 100 dB; odstup S/N > 90 dB; IR čidlo pro párování a automatické nastavení podle přijímače konektor miniXLR 3 pin pro připojení mikrofonu; Napájení 2× AA 1,5 V tužkové baterie, doba provozu cca 6 h. Záruka 2 roky. | přijímač 41x420x205 vysílač 66x107x21 |  | 1 |  |  | 0
18 | Mixážní pult | Mixážní pult se 2 mono a 2 stereo vstupy. Mono vstupy nesymetrické i symetrické přes konektory Jack 6,3 a XLR. Technická data vstupy mono / stereo: 2 / 2; efektová cesta (Jack 6,3): mono Send / stereo Return; Cd/Tape vstup: 2× Cinch; zařazení Cd/Tape vstupu: odposlech / hlavní; výst. na odposlech: Jack 6,3; výstup hlavní: Jack 6,3; výstup na nahrávání: 2× Cinch; výstup na sluchátka: Jack 6,3; potenciometry výstupů: 1 + 1; indikace výstup. signálu: led bargraf; fadery: odolné ALPS; frekvenční rozsah: 10 – 60 kHz / ± 3 dB; zkreslení: THD+N < 0,01 % / A; odstup S/N: 112 dB; napájení: adaptérem; výbava mono vstupů: sym. / nesym. přes XLR nebo Jack 6,3 + 3 pásmový frekvenční korektor + nastavení vst. citlivosti + nastavení panoramy + nastavení úrovně do efektové cesty + sepnutelné fantomové napájení; citlivost mono vstupu – 40 dBu - +10 dBu; výbava stereo vstupů: nesym. přes Jack s nastavením hlasitosti a vyvážení + 3 pásmový frekvenční korek-tor + nastavení úrovně do efektové cesty; nastavení frekvenčního korektoru: 80 Hz; 2,5 kHz; 2 kHz / ± 15 dB; max. výstupní úroveň master: + 22 dBu. Záruka 2 roky. | 60x180x242 |  | 1 |  |  | 0
19 | SET ZESILOVAČE A 2 KS REPRODUKTORŮ | AUDIO ZESILOVAČ Dvoukanálový zesilovač s výkonem 2 x 50W, dno z hliníku je zároveň chladičem, do kterého je odváděno teplo od elektrických obvodů. Vnitřní napájení - toroidní transformátor o výkonu až 120W. Na předním panelu - dva multifunkční ovládací prvky, prosvícený displej, světelný bod indikující Stand-by stav. Výkon: 2x 50W, Impedance: 4 Ohm, Odstup signál/šum: 86 dB, Hmotnost: cca 3 kg, Citlivost: 250 mV, Počet vstupů: 3× RCA (cinch) + 1x Mini USB, výstup: 1x RCA (cinch) Pre-Out. Vlastní ochranné obvody, Chlazení: pasivní. Dálkový ovladač pro ovládání přepínání vstupů, hlasitosti, intenzity displeje, korekce basy/výšky, vyvážení levé/pravé strany, MUTE a Stand-by. REPRODUKTORY Třípásmová kompaktní reproduktorová soustava. Bassreflex umístěn na čele ozvučnice. Skříň z MDF panelu, 8“ basový reproduktor s odolnou polypropylenovou membránou v ocelovém koši. Silný magnetický obvod. Středový reproduktor s impregnovanou papírovou membránou. ¾“ výškový reproduktor s chlazením cívky ferrofluidem. Elektronická výhybka 2. řádu pro optimální rozdělení kmitočtů mezi jednotlivé reproduktory. Interní propojení kabely o průřezu 1 mm2. Impedance: 8 Ohm, Šumový výkon: 95W, Hudební výkon: 190W, Citlivost: 88 dB/1m/1W, Kmitočtový rozsah: 40 Hz - 20 kHz v pásmu 8dB, Výhybka: 6,6,6 dB/oct, Hmotnost: cca 8,2kg, Objem: 17,5l. Záruka 2 roky. | Zesilovač 80 x 190 x 280 Reproduktor 420 x 254 x 260 |  | 1 |  |  | 0
20 | Držáky reproduktorů | Nastavitelné držáky reproduktorů (pár). Záruka 2 roky. |  |  | 1 |  |  | 0
OSTATNÍ
21 | Ruční FullHD kamera | Digitální videokamera, záznam na paměťovou kartu SD/Memory Stick, rozlišení 4K (3840x2160 px), celkové rozlišení 14,2 Mpix, optický zoom 2x, funkce digitálního fotoaparátu, snímač CMOS, optický stabilizátor obrazu, konektory S-Video, microUSB, HDMI; Wi-Fi, stereo zvuk, NFC objektiv - ohnisková vzdálenost 29 - 348 mm, světelnost 2,8 - 4,5; 3.5" dotykový LCD panel s rozlišením 921 000 bodů + OLED hledáček. Záruka 2 roky. | 83,5 x 81 x 196,5 |  | 1 |  |  | 0
22 | Paměťová karta pro HD kameru | Paměťová karta standardu SDXC, 256 GB, rychlost čtení min. 150 MB/s, rychlost zápisu mi. 70 MB/s, rychlostní třída: Class 10, UHS-I Class 3; video třída: V30, doživotní záruka |  |  | 1 |  |  | 0
23 | Stativ k ruční kameře - set s videohlavou | Hliníkový stativ, 3 nohy, pákové zámky 2 teleskopických částí noh, gumový potah horní části jedné z noh, výška od min. 42,5 až do 146 cm, transportní výška max. 60 cm, gumové zakončení konců noh, fluidní tahový systém, úhly nohou 23°, 51°, nezávislé zámky otočení a náklonu, Foto-videohlava součástí setu se stativem, hlava výměnná, fluidní tahový systém, s rychloupínací destičkou, plynulý tah, vodováha, nosnost až 4kg. Záruka 2 roky. |  |  | 1 |  |  | 0
24 | Prezentér | Tělo z eloxovaného hliníku a plastové součásti; Technologie senzoru: vyrovnávání akcelerometru a gyroskopu; vzdušná myš; 3 tlačítka, LED indikátor baterie a připojení, baterie lithiopolymerová baterie 85 mAh; výdrž baterie až 3 měsíce při plném nabití; 1 minuta rychlého nabíjení umožní 3 hodiny prezentování; plné dobití trvá 1 hodinu; nabíjecí port USB-C, provozní dosah bezdrátového připojení až 30 metrů Připojení: Přijímač USB-A + Bluetooth Upozornění na stav baterie, na dosažení hranice dosahu a na časové limity Software v ceně; automatické spuštění při restartování počítače nebo přihlášení, automatická aktualizace softwaru, kompatibilita s operačními systémy na zařízeních v učebně a s prezentačními softwary, které používá Mendelu Funkce hlídání času a vibrování před skončením doby prezentace. Záruka 2 roky. | Prezentér 131 x 28 x 12 USB přijímač 7 x 17 x 40 |  | 3 |  |  | 0
25 | Kompletní kabeláž pro propojení komponent AV systému | Kabeláž pro zapojení audiovizuálního systému, popis viz také Blokové schéma řízení AV techniky, výkres č. E56. |  |  | 1 |  |  | 0
| celková cena za AV techniku bez DPH | [6 empty] | 0

## Popis AV systému
Popis a funkce AV techniky
Pro uživatelsky přívětivé ovládání všech instalovaných AV zařízení bude v učebně Q33 instalován řídící systém (ŘS). K ovládání ŘS bude uživateli sloužit barevný řídící dotykový panel (ŘDP) o úhlopříčce 7“, volně umístěný na desce stolu. Běžný uživatel tak bude moci ovládat všechna zařízení bez znalosti ovládání či způsobu použití jednotlivých zařízení včetně příslušenství. Řídící centrála ŘS bude zajišťovat veškerou video i audio komunikaci mezi jednotlivými zařízeními.
Součástí ŘS bude maticový přepínač 8x8 HDMI, 4K, umožňující distribuci všech osmi vstupních video signálů - 1x hlavní (řídící) počítač, 1x počítač přísedícího, 6x studentský laptop (přívod přes podlahové zásuvkové krabice. Výstup z matice bude zobrazován na 8 zobrazovacích zařízeních – 2x monitor hlavního počítače a přísedícího počítače, 1x interaktivní panel 75“, 2x LED panel 75“ a 3x datový projektor. Maticový přepínač tak zajistí možnost zobrazení kteréhokoliv z 8 vstupů na kterýkoliv z 8 výstupů.
Pro zajištění ozvučení bude v učebně instalován zesilovač a reproduktory. Pro reprodukci mluveného slova bude použito 2 ks ručních bezdrátových mikrofonů a 2 ks náhlavních mikrofonů. Systém bude doplněn o mixážní pult. Propojení jednotlivých audio zařízení a všech dalších zdrojů audiosignálů (interaktivní panel, mixážní pult, počítač hlavní, počítač přísedícího, záložní místo pro počítač druhého přísedícího) musí být provedeno tak, aby umožňovalo reprodukci audio signálu ze všech instalovaných zařízení včetně mluveného slova.
Pro snímání přednášejícího kamerou bude instalována na stropě jedna AV kamera (PTZ = otočná a naklápěcí) a zdroj z kamery bude přiveden do řídicího počítače na střihovou (záznamovou) kartu.
Laptopy studentů, interaktivní panel, 2x LED panel, 3x dataprojektor a AV kamera budou napojeny na univerzitní síť LAN.
Před čelní stěnou bude umístěna katedra, která bude obsahovat dvě skříňky pro AV techniku a výpočetní techniku a pracovní stůl se třemi pracovišti. První místo u katedry bude řídicí pracoviště, pracoviště učitele (operátora), vybavené řídicím počítačem. U katedry budou dále dvě místa přísedících, z nichž první bude vybavené počítačem pro prvního přísedícího. Na čelní stěně budou rozmístěny tři zobrazovací plochy o velikosti úhlopříčky 75“, z nichž prostřední bude interaktivní panel.
V učebně bude rozmístěno 6 pracovních stolů pro 6 pracovišť studentů. Každé z těchto 6 pracovišť bude vybaveno 4 laptopy, z nichž jen jeden bude napojen do maticového přepínače a do datové sítě Mendelu.
Řídicí pracoviště bude umožňovat:
- Možnost zobrazit individuálně na kterémkoliv zobrazovacím zařízení (interaktivní panel, 2x zobrazovací panel, 3x dataprojektor, monitor přísedícího) rozdílné videosignály ze dvou počítačů z katedry a ze 6 studentských laptopů.
- Ovládání úrovně hlasitosti všech audio signálů
- Možnost ukládat záznam z AV kamery do řídicího počítače a jeho následné další případné úpravy (střihový software není součástí dodávky). Za tímto účelem bude řídicí počítač vybaven kartou pro zachytávání signálu HDMI.
Pracoviště 1. přísedícího je plně zakomponováno do řídicího systému.
Pracoviště 2. přísedícího umožňuje připojení do systému přes LAN síť Mendelu, přes kabel USB do řídicího počítače, audio signál přes audio zesilovač a také přes místní access point.
Pracoviště, místo u řečnického pultu: toto místo bude zřízeno před skříňkou s PC technikou, kde bude umístěn teleskopický pultík. Připojení do systému z tohoto místa bude možné jako u druhého přísedícího, ale bez možnosti vstupu do audio zesilovače.