## Souhrnný list
MENDELOVA UNIVERZITA V BRNĚ
ELEKTROINSTALAČNÍ PRÁCE V OBJEKTU Q,
1.1.1.4.21 VYBAVENÍ MÍSTNOSTI PRO TÝMOVOU PRÁCI STUDENTŮ N4027/Q33
VÝPOČETNÍ TECHNIKA - MONITORY
Investor: | Mendelova univerzita v Brně, Zemědělská 1
Projektant: | Ing. Jiří Kozlovský, Projekce Elektro, Purkyňova 95a, Brno
Zpracovatel nabídky (dodavatel):
Datum: | leden 2020
NÁKLADY CELKEM
Celkem v Kč bez DPH: | 0
DPH (%) | 21
Celkem v Kč vč. DPH: | 0
(Žlutě vybarvená políčka vyplní účastník výběrového řízení)

## Rozpočet
SPECIFIKACE VÝPOČETNÍ TECHNIKY PRO N4027/Q33 - MONITORY
Obecné požadavky na dodavatele: Dodavatel je povinen dle zákona o nakládání s odpady provést ekologickou likvidaci obalů a odpadů vzniklých při plnění díla, nezpůsobit škodu na ostatním zařízení a vybavení učebny. Dodavatel je povinen provádět průběžný a provést závěrečný úklid po ukončení prací před předáním investorovi.
(Žlutě vybarvená políčka vyplní účastník výběrového řízení)
POL. Č. | NÁZEV VÝROBKU | POPIS VÝROBKU | ROZMĚRY (výška x šířka x hloubka) v mm | VZOROVÉ FOTO | POČET KS CELKEM | NABÍZENÝ VÝROBEK (výrobce a přesný typ) | cena v Kč bez DPH/ks (s montáží a dopravou) | cena v Kč bez DPH celkem za položku
1 | Monitor pro PC vyučujího a přísedícího | Úhlopříčka: 24" Min. rozlišení: 1920 x 1200 px (HD) Technologie: IPS, povrch displeje: matný Barevná hloubka: 10 bit (1,07 mld. barev) Hustota bodů: 109 px/inch 3D LUT (Look Up Table): 14 bit Jas: 350 cd/m2, obnovovací frekvence: 60 Hz, odezva: 5 ms Video vstupy: min. 1x HDMI, 1x DisplayPort Příkon: cca 37 W, zdroj součástí monitoru Výbava monitoru: USB 3.0 (3.1 Gen1), čtečka paměťových karet (SD, SDHC, SDXC), nastavitelná výška, pivot, Kamera s rozlišením FHD min. 30 snímků za sec., integrovaná nebo připojená přes USB Záruka: min. 5 let |  |  | 3 |  |  | 0
2 | Kabel USB pro připojení monitoru | Kabel USB 3.0 (3.1 Gen1), délka 3 m; konektory dle typu monitoru. Záruka min. 2 roky. |  |  | 2 |  |  | 0
3 | Kabel Display Port | Kabel Display Port 1.4, délka 2 m; konektory dle typu monitoru. Záruka min. 2 roky. |  |  | 1 |  |  | 0
4 | Kabel HDMI pro připojení monitorů k zařízení | Kabel HDMI, délka 5 m Požadované vlastnosti kabelu HDMI: Podpora až ULTRA HD 4K@50/60Hz vodiče z čisté mědi a dvojité stínění kabelu pro krystalově čistou kvalitu obrazu, High Speed HDMI+ pro 3D a HDTV super rozlišení obrazu až 4K (2160p); integrovaný Ethernet kanál v kabelu pro úsporu síťových nebo audio kabelů; konektory pozlacené 24 karátovým zlatem pro maximální vodivost vodičů; podpora barevné hloubky 16/24bit RGB/YUV, Deep Color, x.v.Color+; podpora pro audio standardy: Audio-Return Channel (ARC), Dolby Digital/Plus, Dolby TrueHD, DTS-HD Master Audio+, DVD-Audio, SA-CD ostatní podporované standardy: HDMI+ Ethernet Channel (HEC), 3D, HDCP, CEC, 4K (2160i/p), Full HD (1080i/p), HD ready (720i/p), SDTV (480i/p) Povrchová úprava: trojvrstvé velmi ohebné PVC / ABS, modrá barva Konektor 1, 2: HDMI+ konektor (type A) Profil kabelu: kulatý kabel Materiál vnitřních vodičů: OFC (bezkyslíkatá měď); Síla vodičů AWG: 24 - 30 (podle délky kabelu); Počet vrstev stínění: 4x; první vrstva stínění: hliníková fólie; druhá vrstva stínění: měd. opletení 160 dr.x0,1mm Impedance: 100 ohm Celkový průměr kabelu (mm): 6 – 9,5 (podle délky) Max. šířka pásma: 340 MHz (do 7,5 m); max. přenosová rychlost: 10,2 Gb/s (do 7,5 m); Max. rozlišení: 4K (2160p) (do 7,5 m) Provozní teplota: -10 / +80 Certifikace: ATC autorizované testovací centrum záruka výrobce 10 let |  |  | 4 |  |  | 0
| celková cena za výpočetní techniku bez DPH | [6 empty] | 0