## 1. místnost - název
0132020 Dodávka policové skříně pro ÚTAD - Technická specifikace - nabídková cena
OZNAČENÍ VÝROBKU | NÁZEV VÝROBKU | POPIS VÝROBKU | ROZMĚRY (šířka x hloubka x výška) v mm | MÍSTNOST | ZÁRUKA minimálně | POČET KS CELKEM | cena v Kč bez DPH/ks (s montáží a dopravou) | cena v Kč bez DPH celkem za položku | částka DPH v Kč | cena celkem v Kč včetně DPH
1 | Policová kancelářská skříň | Dodávka policové kancelářské skříně o rozměrerech š x h x v (mm) 2000 x 400 x 1950 (z toho horní odnímatelný otevřený regál výšky 800 mm, spodní část vertikálně rovnoměrně rozdělena na 3 samostatné části, kryta dvojdílnými dvířky 3 x cca 600 x 1 100 mm (+ sokl 50 mm)). Celá skříň bude vyrobena z lamina tloušťky 18 mm, přířezy ohraněny ABS hranou, dekoru třešeň. Horní odnímatelná část (regál bude mít svoje dno) bude stejtoměrně vertikálně rozdělena na 3 části, stejně jako spodní krytá část. Ve všech 3 částech horní skříňky 1 pevná police - světlost rovnoměrně rozdělena. Spodní část kryza 3 páry naložených dvířek (panty s integrovanou brzdou, uchytky stříbrný oblouk - 96 rozteč). Úchytky budou unístěny vertikálně při horním okraji dvířek. Každý pár dvířek bude vybaven zámkem. V každé z uzavřených skříněk budou unístěny 2 police. Uchycení polic - variabilní (ovrory pro nosiče navrtány po celé výšce skříně. Záda NDF v polodrážce, dekor třešeň. Skříň je postavena na kluzácích. Součástí nabídkové ceny je konzultace a odsouhlasení konstrukčního a materiálového řešení s objednatelem, výroba, doprava a montáž. | Rozměr 2000 x 400 x 1950 mm tl. lamina 18 mm, | N2024 | 3 roky | 1 |  | 0 | 0 | 0
| celková cena | [6 empty] | 0 | 0 | 0