## Souhrnný list
MENDELOVA UNIVERZITA V BRNĚ
ELEKTROINSTALAČNÍ PRÁCE V OBJEKTU Q,
1.1.1.4.21 VYBAVENÍ MÍSTNOSTI PRO TÝMOVOU PRÁCI STUDENTŮ N4027/Q33
VÝPOČETNÍ TECHNIKA - PC
Investor: | Mendelova univerzita v Brně, Zemědělská 1
Projektant: | Ing. Jiří Kozlovský, Projekce Elektro, Purkyňova 95a, Brno
Zpracovatel nabídky (dodavatel):
Datum:
NÁKLADY CELKEM
Celkem v Kč bez DPH: | 0
DPH (%) | 21
Celkem v Kč vč. DPH: | 0
(Žlutě vybarvená políčka vyplní účastník výběrového řízení)

## Rozpočet
SPECIFIKACE VÝPOČETNÍ TECHNIKY PRO N4027/Q33 - PC
Obecné požadavky na dodavatele: Dodavatel je povinen dle zákona o nakládání s odpady provést ekologickou likvidaci obalů a odpadů vzniklých při plnění díla, nezpůsobit škodu na ostatním zařízení a vybavení učebny. Dodavatel je povinen provádět průběžný a provést závěrečný úklid po ukončení prací před předáním investorovi.
(Žlutě vybarvená políčka vyplní účastník výběrového řízení)
POL. Č. | NÁZEV VÝROBKU | POPIS VÝROBKU | ROZMĚRY (výška x šířka x hloubka) v mm | VZOROVÉ FOTO | POČET KS CELKEM | NABÍZENÝ VÝROBEK (výrobce a přesný typ) | cena v Kč bez DPH/ks (s montáží a dopravou) | cena v Kč bez DPH celkem za položku
1 | Počítač vyučujícího | Parametry procesoru: PassMark – CPU Mark min. 13800, 64 bit, max. TDP 65W, podpora VT-x, VT-d a AVX2 instrukcí, chladič procesoru s min. 4 heatpipe a 120mm PWM ventilátorem; Grafická karta: PCI Express 3.0 x16, G3D Mark min. 14600, paměť 6GB GDDR6, min. 2x HDMI min. standardu 2.0b , min. 1x Display Port 1.4, min. 1x DVI-D, podporované digitální rozlišení min. 7680x4320, min. podpora 4 zobrazení současně, rozhraní min.: Shader Model 5.1, OpenGL 4.5, DirectX 12.0, min. 1900 CUDA jader, RAM: min. 32 GB DDR4 min. 2666MHz s možností rozšíření až na 128 GB SSD: min. 512 GB, PCIe NVMe TLC M.2; HDD: 1x min. 3 TB SATA III, 7200 otáček/min.; Napájecí zdroj: min. 750 W, aktivní PFC, efektivita min. 90 % Porty min: 4x USB 3.0, celkem 10x USB, RJ-45 (1 Gb), 3,5 mm stereo jack, RS-232; Integrovaná síťová karta: 1 Gb, podpora PXE a WOL; , další síťová karta ve slotu: 1 Gb, podpora PXE a WOL; Integrovaná zvuková karta Interní karta pro zachytávání videa HDMI, M.2/PCIe min. HDMI 1x in, 1x out, záznam min. 100 Mb/s, barevná hloubka 4:4:4 10 bit, rozlišení vstupu, záznamu i výstupu až 4096x2160 při 50 fps; Vlastnosti BIOSu/UEFI: replikace nastavení, možnost uzamčení, možnost vyvolání boot menu po startu; Sloty min. počty: 3x PCI Express x16, 3x PCI Express x1, 2x M.2, min. 6x SATA 6/Gb/s, podpora Raid 0, 1, 5, 10 Mechanika: DVD vypalovačka Skříň: kvalitní PC skříň plně kompatibilní s nabízenou konfigurací stanice, beznástrojový přístup do skříně a bezšroubková instalace pevných disků, osazená prachovými filtry, účinným chlazením (osazen min. 1x 120mm ventilátor vpředu a min. 1x 120mm ventilátor vzadu = všechny regulovatelné přes PWM či nastavením v BIOSu, zvuková izolace - ve skříni instalována hmota absorbující hluk, velikost: tower Čtečka paměťových karet (SD, SDHC, SDXC) Příslušenství: drátová klávesnice (standardní rozložení kláves, s podporou CZ a ENG, odolná proti rozlití tekutiny), drátová myš s min. 2 tlačítky a kolečkem; stejné barvy a provedení, kabely s USB konektory. Operační systém: předinstalovaný OEM operační systém Windows 10 (nutné jako podkladová licence pro Campus Agreement) Záruka: min. 5 let |  |  | 1 |  |  | 0
2 | Počítač přísedícího | Parametry procesoru: PassMark – CPU Mark min. 12000, 64 bit Grafická karta: PassMark – PCI Express 3.0 x16, max. příkon 75W, G3D Mark 3000, paměť 2GB GDDR5, min. 1x HDMI, min. 1x Display Port RAM: min. 32 GB s možností rozšíření až na min. 64 GB SSD: min. 256 GB, PCIe NVMe TLC M.2; HDD: min. 1 TB SATA, 7200 otáček/min. Napájecí zdroj: min. 750 W, aktivní PFC, efektivita min. 90 % Porty min: 4x USB 3.0, celkem 10x USB, RJ-45 (1 Gb), 3,5 mm stereo jack, RS-232; Integrovaná síťová karta: 1 Gb, podpora PXE a WOL; integrovaná zvuková karta Vlastnosti BIOSu/UEFI: replikace nastavení, možnost uzamčení, možnost vyvolání boot menu po startu; Sloty min.: 2x PCI Express x16, 2x PCI Express x1, 2x M.2 Mechanika: DVD vypalovačka Čtečka paměťových karet (SD, SDHC, SDXC) Skříň: kvalitní PC skříň plně kompatibilní s nabízenou konfigurací stanice, beznástrojový přístup do skříně a bezšroubková instalace pevných disků, osazená prachovými filtry, účinným chlazením (osazen min. 1x 120mm ventilátor vpředu a min. 1x 120mm ventilátor vzadu = všechny regulovatelné přes PWM či nastavením v BIOSu, zvuková izolace - ve skříni instalována hmota absorbující hluk, velikost: minitower Příslušenství: drátová klávesnice (standardní rozložení kláves, s podporou CZ a ENG, odolná proti rozlití tekutiny), drátová myš s min. 2 tlačítky a kolečkem; stejné barvy a provedení, kabely s USB konektory. Operační systém: předinstalovaný OEM operační systém Windows (nutné jako podkladová licence pro Campus Agreement) Záruka: min. 5 let |  |  | 1 |  |  | 0
3 | Držák PC pod desku stolu | Držák PC pod desku stolu s možností uzamčení počítače proti zcizení. Záruka min. 2 roky. |  |  | 2 |  |  | 0
4 | Dokovací stanice pro uložení laptopů | Odolná kovová skříň s policemi pro uschování a nabíjení až 32 zařízení, připojení do zásuvky 230 V, uzamykatelná, kolečka pro možné přemístění, madla pro uchopení, horizontální úložiště, napájecí přihrádky na bocích, kabely přivedeny otvory k zařízením, vestavěný systém řízení spotřeby s možností časového naprogramování, systém ventilace, záruka min. 5 let. | 1030x840x473 |  | 1 |  |  | 0
| celková cena za výpočetní techniku bez DPH | [6 empty] | 0