## Souhrnný list
MENDELOVA UNIVERZITA V BRNĚ
ELEKTROINSTALAČNÍ PRÁCE V OBJEKTU Q,
1.1.1.4.24 Vybudování laboratoře multimediální komerční komunikace N1053 / Q04
VÝPOČETNÍ TECHNIKA
POČÍTAČE
Investor: | Mendelova univerzita v Brně, Zemědělská 1
Projektant: | Ing. Jiří Kozlovský, Projekce Elektro, Purkyňova 95a, Brno
Zpracovatel nabídky (dodavatel):
Datum:
NÁKLADY CELKEM
Celkem v Kč bez DPH: | 0
DPH (%) | 21
Celkem v Kč vč. DPH: | 0
(Žlutě vybarvená políčka vyplní účastník výběrového řízení)

## Rozpočet
SPECIFIKACE VÝPOČETNÍ TECHNIKY - POČÍTAČŮ - PRO LABORATOŘ N1053 / Q04
Obecné požadavky na dodavatele: Dodavatel je povinen dle zákona o nakládání s odpady provést ekologickou likvidaci obalů a odpadů vzniklých při plnění díla, nezpůsobit škodu na ostatním zařízení a vybavení učebny. Dodavatel je povinen provádět průběžný a provést závěrečný úklid po ukončení prací před předáním investorovi.
(Žlutě vybarvená políčka vyplní účastník výběrového řízení)
POL. Č. | NÁZEV VÝROBKU | POPIS VÝROBKU | PŘEDPOKLÁDANÉ ROZMĚRY (výška x šířka x hloubka) v mm | POČET KS CELKEM | NABÍZENÝ VÝROBEK (výrobce a přesný typ) | cena v Kč bez DPH/ks (s montáží a dopravou) | cena v Kč bez DPH celkem za položku
1 | Grafická pracovní stanice | Parametry procesoru: PassMark – CPU Mark min. 12000, 64 bit Grafická karta: PassMark – PCI Express 3.0 x16, max. příkon 75W, G3D Mark 9600, paměť 5GB GDDR5 (160-bit), 200 GB/s, kodeky H.264 a HEVC, min. 4x Display Port 1.4, multi-stream, rozlišení min. 4x 4096x2160@120 Hz, 4x 5120x2880@60 Hz, rozhraní min.: Shader Model 5.1, openGL 4.6, DirectX 12.0, Vulkan 1.1, CUDA, DirectCompute, OpenCL RAM: min. 16 GB s možností rozšíření až na min. 32 GB SSD: min. 256 GB, PCIe NVMe TLC M.2 HDD: min. 1 TB SATA, 7200 otáček/min. Napájecí zdroj: min. 460 W, aktivní PFC, efektivita min. 90 % Porty min: 4x USB 3.0, celkem 10x USB, 1x nabíjecí USB Integrovaná síťová karta: 1 Gb, RJ45, podpora PXE a WOL Integrovaná zvuková karta, 3,5 mm stereo jack, RS-232; Vlastnosti BIOSu/UEFI: replikace nastavení, možnost uzamčení, možnost vyvolání boot menu po startu; Sloty min.: 1x PCI Express x16, 2x PCI Express x4, 1x PCI Mechanika: DVD vypalovačka Čtečka paměťových karet (SD, SDHC, SDXC) Příslušenství: drátová klávesnice (standardní rozložení kláves, s podporou CZ a ENG, odolná proti rozlití tekutiny), drátová myš s min. 4 tlačítky a kolečkem; stejné barvy a provedení, kabely s USB konektory. Operační systém: předinstalovaný OEM operační systém Windows for Workstation (nutné jako podkladová licence pro Campus Agreement) Velikost: minitower Záruka: min. 5 roků, servis v místě zadavatele nejpozději následující pracovní den od nahlášení závady, servis je prováděn výrobcem zařízení, jediné kontaktní místo pro nahlašování poruch, záruka a konfigurace ověřitelná po zadání výrobního čísla na webu výrobce; kryt kabeláže součástí dodávky; v případě reklamace disku nebude dodavatel požadovat navrácení vadného kusu a tento zůstane v majetku zadavatele; 3-letá služba obnovení dat z pevného disku v ceně zařízení | 450 x 180 x 400 | 5 |  |  | 0
2 | Grafická pracovní stanice vyučujícího | Parametry procesoru: PassMark – CPU Mark min. 12000, 64 bit Grafická karta: PassMark – PCI Express 3.0 x16, max. příkon 75W, G3D Mark 9600, paměť 5GB GDDR5 (160-bit), 200 GB/s, kodeky H.264 a HEVC, min. 4x Display Port 1.4, multi-stream, rozlišení min. 4x 4096x2160@120 Hz, 4x 5120x2880@60 Hz, rozhraní min.: Shader Model 5.1, openGL 4.6, DirectX 12.0, Vulkan 1.1, CUDA, DirectCompute, OpenCL RAM: min. 16 GB s možností rozšíření až na min. 32 GB SSD: min. 256 GB, PCIe NVMe TLC M.2 HDD: min. 1 TB SATA, 7200 otáček/min. Napájecí zdroj: min. 460 W, aktivní PFC, efektivita min. 90 % Porty min: 4x USB 3.0, celkem 10x USB, 1x nabíjecí USB Integrovaná síťová karta: 1 Gb, RJ-45, podpora PXE a WOL Síťová karta ve slotu: 1 Gb, podpora PXE a WOL Integrovaná zvuková karta, 3,5 mm stereo jack, RS-232; Vlastnosti BIOSu/UEFI: replikace nastavení, možnost uzamčení, možnost vyvolání boot menu po startu; Sloty min.: 1x PCI Express x16, 2x PCI Express x4, 1x PCI Mechanika: DVD vypalovačka Čtečka paměťových karet (SD, SDHC, SDXC) Příslušenství: drátová klávesnice (standardní rozložení kláves, s podporou CZ a ENG, odolná proto rozlití tekutiny), drátová myš s min. 4 tlačítky a kolečkem; stejné barvy a provedení, kabely s USB konektory. Operační systém: předinstalovaný OEM operační systém Windows for Workstation (nutné jako podkladová licence pro Campus Agreement) Velikost: minitower Záruka: min. 5 roků, servis v místě zadavatele nejpozději následující pracovní den od nahlášení závady, servis je prováděn výrobcem zařízení, jediné kontaktní místo pro nahlašování poruch, záruka a konfigurace ověřitelná po zadání výrobního čísla na webu výrobce; kryt kabeláže součástí dodávky; v případě reklamace disku nebude dodavatel požadovat navrácení vadného kusu a tento zůstane v majetku zadavatele; 3-letá služba obnovení dat z pevného disku v ceně zařízení | 450 x 180 x 400 | 1 |  |  | 0
| celková cena za výpočetní techniku bez DPH | [5 empty] | 0