## REKAPITULACE
Modernizace sociálního zařízení v P1, obj. C - VZDUCHOTECHNIKA
vlastní cenová úroveň r. 2020
REKAPITULACE NÁKLADŮ |  |  | - | PROJEKT
|  |  |  | Dodávka | Montáž
Zař.č.1,1A - větrání soc.zařízení v 1.PP |  |  |  | 0 | 0
MEZISOUČET |  |  |  | 0 | 0
Náklady na dopravu | 5% |  |  | 0
ZÁKLADNÍ ROZPOČTOVÉ NÁKLADY |  |  |  | 0 | 0
Komplexní vyzkoušení a zaregul | 32 | 0 | hod |  | 0
Zaregulování zařízení |  |  |  |  | 0
Zaškolení obsluhy | 1 | 0 | hod |  | 0
DOPLŇKOVÉ ROZPOČTOVÉ NÁKLADY |  |  |  |  | 0
IZOLACE, NÁTĚRY, |  |  |  | 0 | 0
MEZISOUČET |  |  |  | 0 | 0
C E L K E M |  |  |  | 0

## SSZ
Poz. číslo | Název | Měrná jednotka | Počet | Cena dodávky jednotková | Montáž% | Cena montáže jednotková | Cena dodávky celkem | Cena montáže celkem
V nabídce musí být zahrnuty náklady na vlastní montáž, odvoz, skládkovné, veškeré přesuny materiálu, protiprašná opatření, trvalý úklid všech prostor dotčených stavbou, opatření BOZP a to zejména zabezpečení všech stavebních prostupů proti propadnutí. Před zahájením dodávky a montáže je nutné se přesvědčit, jestli stav objektu odpovídá PD. Bez provedení kontroly není možné držet záruky za škody vzniklé vynecháním kontroly.
Zař.č.1,1A - větrání soc.zařízení v 1.PP
1A.1 | odtahový ventilátor malý axiální nástěný, Vo= 50 m3/h 230V 50Hz p=30Pa, vč. zpětná klapka, stavitelný doběh | ks | 1 | 0 |  |  | 0
[5 empty] | 25 | 0 |  | 0
1A.2 | odtahový ventilátor malý radiální , Vo= 80 m3/h 230V 50Hz, vč. těsná magnetická zpětná klapka, stavitelný doběh, popis-viz technická zptráva | ks | 1 | 0 |  |  | 0
[5 empty] | 25 | 0 |  | 0
1A.3 | odtahový ventilátor potrubní radiální , Vo= 120 m3/h 230V 50Hz, vč.tl.manžety, těsná magnetická zpětná klapka, popis-viz technická zpráva | ks | 1 | 0 |  |  | 0
[5 empty] | 25 | 0 |  | 0
1A.10 | protidešťová žaluzie čtyřhranná, přípoj DN100, pozink, nátěr - předložit vzorník | ks | 1 | 0 |  |  | 0
[5 empty] | 25 | 0 |  | 0
1A.11 | ochranní síto DN160 | ks | 1 | 0 |  |  | 0
[5 empty] | 25 | 0 |  | 0
1A.15 | tlumič hluku DN160 - 600 krytí děrovaným plechem, náběhy | ks | 1 | 0 |  |  | 0
[5 empty] | 25 | 0 |  | 0
1A.40 | Ventil odtahový DN 100, vč.zděře | ks | 2 | 0 |  |  | 0
[5 empty] | 25 | 0 |  | 0
1A.41 | Ventil odtahový DN 125, vč.zděře | ks | 1 | 0 |  |  | 0
[5 empty] | 25 | 0 |  | 0
1A.50 | Hadice ohebná izolovaná DN 100, max.dl připojení 1.2m | bm | 3 | 0 |  |  | 0
[5 empty] | 30 | 0 |  | 0
1A.51 | Hadice ohebná izolovaná DN 125, max.dl připojení 1.2m | bm | 2 | 0 |  |  | 0
[5 empty] | 30 | 0 |  | 0
1,1A.80 | Potrubí kruhové do DN 160, vč.tvarovek a příslušenství, v třídě těsnosti C.- 50% tvarovek | bm | 8 | 0 |  |  | 0
[5 empty] | 30 | 0 |  | 0
1A.85 | Spojovací a těsnící materiál , podpěry, závěsy, konzoly, drobný materiál dle potřeby vzt | sada | 1 | 0 |  |  | 0
[5 empty] | 25 | 0 |  | 0
1.88 | zakrývání vzt potrubí, zařízení stavby, ochrana kanceláří investora (např. igelitem) během stavby s ohledem na stavební práce a prach | m2 | 20 | 0 |  |  | 0
[5 empty] | 10 | 0 |  | 0
1.90 | Dokladová část ( protokoly, atesty, zkoušky, doklady o ekeologické likvidaci při demontážích) | kpl | 1 | 0 |  |  | 0
[5 empty] | 0 | 0 |  | 0
1.91 | návrh provozního předpisu | kpl | 1 | 0 |  |  | 0
[5 empty] | 0 | 0 |  | 0
| Celkem: | [5 empty] | 0 | 0
IZOLACE, NÁTĚRY,
| izolace tepelná tl.40mm - minerální vata obalená AL folií, důkladně začištěné spoje | m2 | 2 | 0 |  |  | 0
[5 empty] | 0 | 0 |  | 0
| Nátěry potrubí a elementů | m2 | 5 | 0 |  |  | 0
| podpěrných konstrukcí |  |  |  | 0 | 0 |  | 0
| Celkem: | [5 empty] | 0 | 0