## technická specifikace
Příloha č. 1 - technická specifikace požadovaného zařízení (zařízení musí splňovat minimálně následující kritéria):
Požadované technické a funkční vlastnosti zařízení (nabídka musí splňovat všechny níže uvedené parametry): | Dodavatel vyplní žlutě podbarvená místa a u každé uvedené položky tabulky potvrdí nabízené technické parametry zařízení tím, že u požadavků uvede ANO/NE, tzn., zda položka splňuje nebo nesplňuje tento požadavek.
real-time PCR cykler se 4 filtry a gradientovým blokem
Nabízený model (uvést značku a model/typ): | dodavatel doplní značku a model/typ
96 jamkový blok | ANO / NE
minimální rozpětí objemu vzorku 10 - 50 μl | ANO / NE
minimální teplotní rozsah bloku 4-99 °C | ANO / NE
minimální rozpětí gradientu 24 °C | ANO / NE
rozpětí gradientu nastavitelné v 8 sloupcích bloku | ANO / NE
minimální maximální rychlost změny teploty bloku 5 °C/s | ANO / NE
rozpětí hodnoty uniformity bloku ne větší než ± 0.4 °C | ANO / NE
rozpětí hodnoty přesnosti teploty bloku ne větší než ± 0.2 °C | ANO / NE
minimální maximálně nastavitelná teplota víka 105 °C | ANO / NE
otevřený systém (možnost použít reagence a plasty od různých výrobců) | ANO / NE
minimálně 4 LED diody pro excitaci fluoroforů | ANO / NE
detekce minimálně 4 různých fluoroforů v 1 vzorku zároveň (požadujeme detekci fluoroforů FAM, SybrGreen, JOE, HEX, VIC, Cy3.5, Cy5) | ANO / NE
maximální skenovací čas celého bloku při použití 1 kanálu 6s | ANO / NE
bez potřeby používat pasivní referenční barvivo | ANO / NE
citlivost detekce 1 cílová sekvence lidské DNA | ANO / NE
maximální rozměry cykleru 40 x 60 x 40 cm (d x v x h) | ANO / NE
součástí cykleru i ovládací počítač s analytickým softwarem | ANO / NE
analytický software (AS) s neomezeným počtem licencí | ANO / NE
pomocí AS analýza relativní i absolutní kvantifikace, analýza křivek bodu tání produktů, genotypizace, genová exprese | ANO / NE
v AS možnost propojit a zpracovat několik experimentů zároveň | ANO / NE
možný export dat a grafů z AS pro následnou další analýzu | ANO / NE
Společené požadavky na předmět plnění:
Záruční doba 24 měsíců | ANO / NE
Doprava na místo určení. | ANO / NE
Dostupný záruční servis. | ANO / NE
Min 2 hod. školení na práci s cyklerem a softwarem | ANO / NE
Návod k použití a pokyny k údržbě v českém/anglickém jazyce. | ANO / NE
Termín dodání v termínu šesti týdnů, od potvrzení přijetí objednávky zaslané objednatelem. | ANO / NE
Dodavatel jako součást nabídky předloží zadavateli doklady prokazující splnění výše uvedených a potvrzených parametrů, jako jsou: dostupné firemní prospekty a/nebo internetové stránky výrobce a/nebo katalogové či technické listy. Takovéto dokumenty musí být předloženy v českém, slovenském případně anglickém jazyce.