## List1
Označení projektu | Název projektu | Název | Počet kusů | Cena v Kč bez DPH/1 ks | Cena celkem v Kč bez DPH | Specifikace
414 | Ústav lesnické botaniky, dendrologie a geobiocenologie | Laboratorní sušárna | 1 ks | 107 438,02 | 107 438,02 | Laboratorní sušárna vhodná pro sušení rostlinného materiálu: - objem komory minimálně 440 l; - nucená cirkulace vzduchu (ventilátor); - regulace otáček ventilátoru v krocích; - regulace teploty sušení v minimálním rozsahu od +30 do +300°C; - regulace řízená mikroprocesorem; - nastavení pozice klapky; - nastavení vlhkosti; - LED displej; - možnost volby startu odečtu pracovního času - spuštění / dosažení nastavené teploty; - minimálně dva rošty ve výbavě; - zpožděné zapnutí a vypnutí; - vhodná pro trvalý provoz; - celonerezové provedení;
| Inobio | Laboratorní sušárna | 1 ks | 30578.51 | 30578.51 | Laboratorní sušárna: - rozsah regulovatelné teploty minimálně 30 - 250°C; - objem vnitřní komory minimálně 50 l; - nucená cirkulace vzduchu (tj. s ventilátorem); - časovač délky sušení min. až 96 hodin, možnost trvalého provozu; - nerezová komora.