## Pokyny pro vyplnění
Pokyny pro vyplnění
Ve všech listech tohoto souboru můžete měnit pouze buňky s modrým pozadím. Jedná se o tyto údaje : - údaje o firmě - jednotkové ceny položek zadané na maximálně dvě desetinná místa

## Stavba
#RTSROZP# | Soupis stavebních prací, dodávek a služeb
| Stavba: |  | 077_2020 | Modernizace odpadového hospodářství - polopedzemní kontejnery v areálu kolejí J.A.K, Kohoutova, Brno
| Objekt: |  | 01 | Polopodzemní kontejnery
5500 | Rozpočet: |  | 01 | D.1.1 - Arrchitektonicko - stavební řešení
| Zadavatel |  | Mendelova univerzita v Brně |  |  |  | IČO: | 62156489
|  |  | Zemědělská 1665/1 |  |  |  | DIČ: | CZ62156489
|  |  | 61300 | Brno-Černá Pole
| Projektant: | [5 empty] | IČO:
DIČ:
| Zhotovitel: | [5 empty] | IČO:
DIČ:
| Vypracoval: |  | www.rozpocet-stavby.cz
| Rozpis ceny | [6 empty] | Celkem
HSV | HSV | [6 empty] | 0
PSV | PSV | [6 empty] | 0
MON | MON | [6 empty] | 0
VN | Vedlejší náklady | [6 empty] | 0
ON | Ostatní náklady | [6 empty] | 0
| Celkem | [6 empty] | 0
Rekapitulace daní
0 | Základ pro sníženou DPH |  |  | 15 | % | 0 |  |  | CZK
0 | Snížená DPH |  |  | 15 | % | 0 |  |  | CZK
0 | Základ pro základní DPH |  |  | 21 | % | 0 |  |  | CZK
0 | Základní DPH |  |  | 21 | % | 0 |  |  | CZK
0 | Zaokrouhlení |  |  |  |  | 0 |  |  | CZK
| Cena celkem bez DPH |  |  |  |  | 0 |  |  | CZK
0 | Cena celkem s DPH |  |  |  |  | 0 |  |  | CZK
|  | v |  |  | dne
|  |  | Za zhotovitele |  |  |  | Za objednatele
Rekapitulace dílčích částí
#CASTI>> | Číslo | Název |  |  | Základ pro sníženou DPH | Základ pro základní DPH | DPH celkem | Cena celkem | %
1 | Stavba |  |  |  | 0 | 0 | 0 | 0
2 |  | Stavební objekt |  |  |  |  | 0 | 0
2 | 01 | Polopodzemní kontejnery |  |  | 0 | 0 | 0 | 0
3 | 01 | D.1.1 - Arrchitektonicko - stavební řešení |  |  | 0 | 0 | 0 | 0
| Celkem za stavbu |  |  |  | 0 | 0 | 0 | 0 | 0
Rekapitulace dílů
| Číslo | Název |  |  | Typ dílu |  |  | Celkem | %
| 1 | Zemní práce |  |  | HSV |  |  | 0
| 2 | Základy a zvláštní zakládání |  |  | HSV |  |  | 0
| 3 | Svislé a kompletní konstrukce |  |  | HSV |  |  | 0
| 4 | Vodorovné konstrukce |  |  | HSV |  |  | 0
| 5 | Komunikace |  |  | HSV |  |  | 0
| 63 | Podlahy a podlahové konstrukce |  |  | HSV |  |  | 0
| 91 | Doplňující práce na komunikaci |  |  | HSV |  |  | 0
| 93 | Dokončovací práce inženýrských staveb |  |  | HSV |  |  | 0
| 94 | Lešení a stavební výtahy |  |  | HSV |  |  | 0
| 95 | Dokončovací konstrukce na pozemních stavbách |  |  | HSV |  |  | 0
| 96 | Bourání konstrukcí |  |  | HSV |  |  | 0
| 99 | Staveništní přesun hmot |  |  | HSV |  |  | 0
| 711 | Izolace proti vodě |  |  | PSV |  |  | 0
| 783 | Nátěry |  |  | PSV |  |  | 0
| D96 | Přesuny suti a vybouraných hmot |  |  | PSU |  |  | 0
| VN | Vedlejší náklady |  |  | VN |  |  | 0
| ON | Ostatní náklady |  |  | ON |  |  | 0
| Cena celkem | [6 empty] | 0 | 0
Note on D11: Název
Note on D12: Ulice
Note on D13: PSČ
Note on E13: Místo
Note on I11: IČO
Note on I12: DIČ

## VzorPolozky (hidden)
Položkový rozpočet
S:
O:
R:

## 01 01 Pol
Položkový soupis prací a dodávek | [26 empty] | #TypZaznamu#
S: | 077_2020 | Modernizace odpadového hospodářství - polopedzemní kontejnery v areálu kolejí J.A.K, Kohoutova, Brno | [24 empty] | STA
O: | 01 | Polopodzemní kontejnery | [21 empty] | STA |  |  | OBJ
R: | 01 | D.1.1 - Arrchitektonicko - stavební řešení | [24 empty] | ROZ
P.č. | Číslo položky | Název položky | MJ | Množství | Cena / MJ | Celkem | Dodávka | Dodávka celk. | Montáž | Montáž celk. | DPH | Cena s DPH | Hmotnost / MJ | Hmotnost celk.(t) | Dem. hmotnost / MJ | Dem. hmotnost celk.(t) | Ceník | Cen. soustava / platnost | Cenová úroveň | Nhod / MJ | Nhod celk. | Dodavatel | Typ položky
Díl: | 1 | Zemní práce |  |  |  | 0 |  | 0 |  | 0 |  | 0 |  | 0 |  | 47.94 |  |  |  |  | 39.19 | [5 empty] | DIL
1 | 113108405R00 | Odstranění podkladů nebo krytů živičných, v ploše jednotlivě nad 50 m2, tloušťka vrstvy 50 mm | m2 | 307.2 |  | 0 |  | 0 |  | 0 | 21 | 0 | 0 | 0 | 0.11 | 33.79 | 822-1 | RTS 20/ I | RTS 20/ I | 0.043 | 13.21 |  | Práce |  |  |  | POL1_
|  | řešená plocha (area) : 307,2 |  | 307.2 | [22 empty] | VV | 0
2 | 113202111R00 | Vytrhání obrub z krajníků nebo obrubníků stojatých | m | 52.39 |  | 0 |  | 0 |  | 0 | 21 | 0 | 0 | 0 | 0.27 | 14.15 | 822-1 | RTS 20/ I | RTS 20/ I | 0.123 | 6.44 |  | Práce |  |  |  | POL1_
|  | s vybouráním lože, s přemístěním hmot na skládku na vzdálenost do 3 m nebo naložením na dopravní prostředek | [24 empty] | SPI |  | s vybouráním lože, s přemístěním hmot na skládku na vzdálenost do 3 m nebo naložením na dopravní prostředek
|  | obvod řešené plochy : 12,4+25,23+12,4+1,18+1,18 |  | 52.39 | [22 empty] | VV | 0
3 | 139601102R00 | Ruční výkop jam, rýh a šachet v hornině 3 | m3 | 3.92 |  | 0 |  | 0 |  | 0 | 21 | 0 | 0 | 0 | 0 | 0 | 800-1 | RTS 20/ I | RTS 20/ I | 3.533 | 13.85 |  | Práce |  |  |  | POL1_
|  | s přehozením na vzdálenost do 5 m nebo s naložením na ruční dopravní prostředek | [24 empty] | SPI
|  | rýha při podélné straně (area dle řezu) : 0,16*24,5 |  | 3.92 | [22 empty] | VV | 0
4 | 181301102R00 | Rozprostření a urovnání ornice v rovině v souvislé ploše do 500 m2, tloušťka vrstvy přes 100 do 150 mm | m2 | 3.92 |  | 0 |  | 0 |  | 0 | 21 | 0 | 0 | 0 | 0 | 0 | 800-1 | RTS 20/ I | RTS 20/ I | 0.177 | 0.69 |  | Práce |  |  |  | POL1_
|  | s případným nutným přemístěním hromad nebo dočasných skládek na místo potřeby ze vzdálenosti do 30 m, v rovině nebo ve svahu do 1 : 5, | [24 empty] | SPI |  | s případným nutným přemístěním hromad nebo dočasných skládek na místo potřeby ze vzdálenosti do 30 m, v rovině nebo ve svahu do 1 : 5,
|  | rozprostření výkopku, urovnání terénu : | [24 empty] | VV | 0
|  | Odkaz na mn. položky pořadí 3 : 3,92000 |  | 3.92 | [22 empty] | VV | 5
5 | 460620006RT1 | Osetí povrchu trávou, včetně dodávky osiva | m2 | 100 |  | 0 |  | 0 |  | 0 | 21 | 0 | 2e-05 | 0 | 0 | 0 |  | RTS 20/ I | RTS 20/ I | 0.05 | 5 |  | Práce |  |  |  | POL1_
|  | nezpevněné dotčené plochy (odhad) : 100 |  | 100 | [22 empty] | VV | 0
Díl: | 2 | Základy a zvláštní zakládání |  |  |  | 0 |  | 0 |  | 0 |  | 0 |  | 149.42 |  | 0 |  |  |  |  | 115.85 | [5 empty] | DIL
6 | 271531113R00 | Polštáře zhutněné pod základy kamenivo hrubé, drcené, frakce 16 - 32 mm | m3 | 52.9273 |  | 0 |  | 0 |  | 0 | 21 | 0 | 2.16 | 114.32 | 0 | 0 | 800-2 | RTS 20/ I | RTS 20/ I | 1.085 | 57.43 |  | Práce |  |  |  | POL1_
|  | plocha pod kontejnery : 2,1*18,95*1,33 |  | 52.9273 | [22 empty] | VV | 0
7 | 273321321R00 | Beton základových desek železový třídy C 20/25 | m3 | 6.768 |  | 0 |  | 0 |  | 0 | 21 | 0 | 2.525 | 17.09 | 0 | 0 | 801-1 | RTS 20/ I | RTS 20/ I | 0.48 | 3.25 |  | Práce |  |  |  | POL1_
|  | bez dodávky a uložení výztuže | [24 empty] | SPI
|  | nosná konstrukce podstavce : 2,35*19,2*0,15 |  | 6.768 | [22 empty] | VV | 0
8 | 273351215R00 | Bednění stěn základových desek zřízení | m2 | 8.62 |  | 0 |  | 0 |  | 0 | 21 | 0 | 0.0392 | 0.34 | 0 | 0 | 801-1 | RTS 20/ I | RTS 20/ I | 1.6 | 13.79 |  | Práce |  |  |  | POL1_
|  | svislé nebo šikmé (odkloněné) , půdorysně přímé nebo zalomené, stěn základových desek ve volných nebo zapažených jámách, rýhách, šachtách, včetně případných vzpěr, | [24 empty] | SPI |  | svislé nebo šikmé (odkloněné) , půdorysně přímé nebo zalomené, stěn základových desek ve volných nebo zapažených jámách, rýhách, šachtách, včetně případných vzpěr,
|  | nosná konstrukce podstavce : (2,35+19,2)*0,4 |  | 8.62 | [22 empty] | VV | 0
9 | 273351216R00 | Bednění stěn základových desek odstranění | m2 | 8.62 |  | 0 |  | 0 |  | 0 | 21 | 0 | 0 | 0 | 0 | 0 | 801-1 | RTS 20/ I | RTS 20/ I | 0.32 | 2.76 |  | Práce |  |  |  | POL1_
|  | svislé nebo šikmé (odkloněné) , půdorysně přímé nebo zalomené, stěn základových desek ve volných nebo zapažených jámách, rýhách, šachtách, včetně případných vzpěr, | [24 empty] | SPI |  | svislé nebo šikmé (odkloněné) , půdorysně přímé nebo zalomené, stěn základových desek ve volných nebo zapažených jámách, rýhách, šachtách, včetně případných vzpěr,
|  | Včetně očištění, vytřídění a uložení bednicího materiálu. | [24 empty] | POP
|  | Odkaz na mn. položky pořadí 8 : 8,62000 |  | 8.62 | [22 empty] | VV | 5
10 | 273361921RT4 | Výztuž základových desek ze svařovaných sítí průměr drátu 6 mm, velikost oka 100/100 mm | t | 0.2404 |  | 0 |  | 0 |  | 0 | 21 | 0 | 1.0455 | 0.25 | 0 | 0 | 801-1 | RTS 20/ I | RTS 20/ I | 15.231 | 3.66 |  | Práce |  |  |  | POL1_
|  | včetně distančních prvků | [24 empty] | SPI
|  | nosná konstrukce podstavce : 2,35*19,2*1,2*4,44/1000 |  | 0.2404 | [22 empty] | VV | 0
11 | 274272130RT4 | Zdivo základové z bednicích tvárnic tloušťky 250 mm, výplň betonem C 20/25 | m2 | 28.6615 |  | 0 |  | 0 |  | 0 | 21 | 0 | 0.6 | 17.2 | 0 | 0 | 801-1 | RTS 20/ I | RTS 20/ I | 1 | 28.66 |  | Práce |  |  |  | POL1_
|  | s výplní betonem, bez výztuže, | [24 empty] | SPI
|  | nosná konstrukce podstavce : (2,35+19,2)*1,33 |  | 28.6615 | [22 empty] | VV | 0
12 | 279361821R00 | Výztuž základových zdí z betonářské oceli 10 505(R) | t | 0.21496 |  | 0 |  | 0 |  | 0 | 21 | 0 | 1.0211 | 0.22 | 0 | 0 | 801-1 | RTS 20/ I | RTS 20/ I | 29.292 | 6.3 |  | Práce |  |  |  | POL1_
|  | včetně distančních prvků | [24 empty] | SPI
|  | nosná konstrukce podstavce : (2,35+19,2)*1,33*0,25*30/1000 |  | 0.21496 | [22 empty] | VV | 0
Díl: | 3 | Svislé a kompletní konstrukce |  |  |  | 0 |  | 0 |  | 0 |  | 0 |  | 13.41 |  | 0 |  |  |  |  | 59.32 | [5 empty] | DIL
13 | 311231114RT2 | Zdivo nosné z cihel a tvarovek pálených pod omítku z cihel plných, 290x140x65 mm, P 15, na maltu MVC 2,5 | m3 | 5.9478 |  | 0 |  | 0 |  | 0 | 21 | 0 | 1.7397 | 10.35 | 0 | 0 | 801-1 | RTS 20/ I | RTS 20/ I | 3.69 | 21.95 |  | Práce |  |  |  | POL1_
|  | Pod deskou podklínovat | [24 empty] | POP
|  | Včetně pomocného lešení o výšce podlahy do 1,90 m a pro zatížení do 1,5 kPa. | [24 empty] | POP
|  | nad konstrukcí podstavce : (2,35+19,2)*0,3*0,92 |  | 5.9478 | [22 empty] | VV | 0
14 | 311941112R00 | Připojení zděných stěn ke konstrukci nastřelením | m | 4.8 |  | 0 |  | 0 |  | 0 | 21 | 0 | 0.0021 | 0.01 | 0 | 0 | 801-1 | RTS 20/ I | RTS 20/ I | 0.226 | 1.08 |  | Práce |  |  |  | POL1_
|  | nerezovou kotvou ve spáře nového zdiva (4 ks/m spáry) | [24 empty] | SPI
|  | Včetně dodávky kotev i spojovacího materiálu. | [24 empty] | POP
|  | suterén : 2,4*2 |  | 4.8 | [22 empty] | VV | 0
15 | 380932214R00 | Dodatečné vlepení betonářské výztuže D 10 mm, do betonu, dovolené namáhání v tahu Nperm,s do 24,4 kN | m | 52.8 |  | 0 |  | 0 |  | 0 | 21 | 0 | 0.00071 | 0.04 | 0 | 0 | 801-4 | RTS 20/ I | RTS 20/ I | 0.6 | 31.68 |  | Práce |  |  |  | POL1_
|  | 0,2*12*22 |  | 52.8 | [22 empty] | VV | 0
16 | 389381001RT4 | Dobetonování prefabrikovaných konstrukcí betonem třídy C 20/25 | m3 | 1.1724 |  | 0 |  | 0 |  | 0 | 21 | 0 | 2.5698 | 3.01 | 0 | 0 | 801-2 | RTS 20/ I | RTS 20/ I | 3.929 | 4.61 |  | Práce |  |  |  | POL1_
|  | se zřízením a odstraněním bednění | [24 empty] | SPI
|  | dobetonování otvoru po obvodu kontejnerů : | [24 empty] | VV | 0
|  | (area dle PD řez) kontejner 5m3 : 6,28*0,03*4 |  | 0.7536 | [22 empty] | VV | 0
|  | kontejner 3m3 : 5,02*0,03*2 |  | 0.3012 | [22 empty] | VV | 0
|  | kontejner 1,5m3 : 3,92*0,03*1 |  | 0.1176 | [22 empty] | VV | 0
Díl: | 4 | Vodorovné konstrukce |  |  |  | 0 |  | 0 |  | 0 |  | 0 |  | 11.22 |  | 0 |  |  |  |  | 89.75 | [5 empty] | DIL
17 | 411388531R00 | Zabetonování otvorů do 1 m2 ve stropech železobetonových, tvárnicových a prefabrikátových | m3 | 4.158 |  | 0 |  | 0 |  | 0 | 21 | 0 | 2.6975 | 11.22 | 0 | 0 | 801-4 | RTS 20/ I | RTS 20/ I | 21.586 | 89.75 |  | Práce |  |  |  | POL1_
|  | včetně bednění, odbednění a výztuže (s dodáním hmot), z pomocného pracovního lešení o výšce podlahy do 1900 mm a pro zatížení do 1,5 kPa, | [24 empty] | SPI |  | včetně bednění, odbednění a výztuže (s dodáním hmot), z pomocného pracovního lešení o výšce podlahy do 1900 mm a pro zatížení do 1,5 kPa,
|  | včetně výztuže dle PD | [24 empty] | POP
|  | stávající shozy : 0,63*0,3*22 |  | 4.158 | [22 empty] | VV | 0
Díl: | 5 | Komunikace |  |  |  | 0 |  | 0 |  | 0 |  | 0 |  | 39.15 |  | 0 |  |  |  |  | 27.11 | [5 empty] | DIL
18 | 573211111R00 | Postřik živičný spojovací bez posypu kamenivem z asfaltu silničního, v množství od 0,5 do 0,7 kg/m2 | m2 | 236 |  | 0 |  | 0 |  | 0 | 21 | 0 | 0.00061 | 0.14 | 0 | 0 | 822-1 | RTS 20/ I | RTS 20/ I | 0.002 | 0.47 |  | Práce |  |  |  | POL1_
|  | plocha před pokládkou asfaltu : 236 |  | 236 | [22 empty] | VV | 0
19 | 577141112RT2 | Beton asfaltový s rozprostřením a zhutněním v pruhu šířky do 3 m, ACO 11+ nebo ACO 16+, tloušťky 50 mm, plochy od 201 do 1000 m2 | m2 | 236 |  | 0 |  | 0 |  | 0 | 21 | 0 | 0.12966 | 30.6 | 0 | 0 | 822-1 | RTS 20/ I | RTS 20/ I | 0.072 | 16.99 |  | Práce |  |  |  | POL1_
|  | 236 |  | 236 | [22 empty] | VV | 0
20 | 631571005R00 | Násyp pod podlahy z kameniva z kameniva z kačírku frakce 22-32 mm | m3 | 5.2575 |  | 0 |  | 0 |  | 0 | 21 | 0 | 1.6 | 8.41 | 0 | 0 | 801-1 | RTS 20/ I | RTS 20/ I | 1.836 | 9.65 |  | Práce |  |  |  | POL1_
|  | pod mazaniny a dlažby, popř. na plochých střechách, vodorovný nebo ve spádu, s udusáním a urovnáním povrchu, | [24 empty] | SPI |  | pod mazaniny a dlažby, popř. na plochých střechách, vodorovný nebo ve spádu, s udusáním a urovnáním povrchu,
|  | boční strana parkoviště : 12,25*0,73*0,13 |  | 1.1625 | [22 empty] | VV | 0
|  | prostor kolem kontejnerů (area) : 49,3*0,13 |  | 6.409 | [22 empty] | VV | 0
|  | - plocha kontejnerů : -3,14*0,13*4 |  | -1.6328 | [22 empty] | VV | 0
|  | -2,01*0,13*2 |  | -0.5226 | [22 empty] | VV | 0
|  | -1,22*0,13*1 |  | -0.1586 | [22 empty] | VV | 0
Díl: | 63 | Podlahy a podlahové konstrukce |  |  |  | 0 |  | 0 |  | 0 |  | 0 |  | 3.82 |  | 0 |  |  |  |  | 44.77 | [5 empty] | DIL
21 | 632479124R00 | Reprofilace vodorovných betonových povrchů potěrový beton+spojovací můstek na cement. bázi, tloušťky do 20 mm | m2 | 86.1 |  | 0 |  | 0 |  | 0 | 21 | 0 | 0.04436 | 3.82 | 0 | 0 | 801-4 | RTS 20/ I | RTS 20/ I | 0.52 | 44.77 |  | Práce |  |  |  | POL1_
|  | rozmíchání směsi s vodou, nanesení stěrky | [24 empty] | SPI
|  | oprava beton. krytu po vybourání asfaltu odhad 30% plochy : 287*0,3 |  | 86.1 | [22 empty] | VV | 0
Díl: | 91 | Doplňující práce na komunikaci |  |  |  | 0 |  | 0 |  | 0 |  | 0 |  | 18.8 |  | 0 |  |  |  |  | 25.12 | [5 empty] | DIL
22 | 916561111RT7 | Osazení záhonového obrubníku betonového včetně dodávky obrubníků 1000/50/200 mm, do lože z betonu prostého C 12/15, s boční opěrou z betonu prostého | m | 27.97 |  | 0 |  | 0 |  | 0 | 21 | 0 | 0.12472 | 3.49 | 0 | 0 | 822-1 | RTS 20/ I | RTS 20/ I | 0.14 | 3.92 |  | Práce |  |  |  | POL1_
|  | se zřízením lože z betonu prostého C 12/15 tl. 80-100 mm | [24 empty] | SPI
|  | 0,3+11,66+1,36+0,73+1,36+12,26+0,3 |  | 27.97 | [22 empty] | VV | 0
23 | 917862111R00 | Osazení silničního nebo chodníkového betonového obrubníku stojatého, s boční opěrou z betonu prostého, do lože z betonu prostého C 12/15 | m | 1.6 |  | 0 |  | 0 |  | 0 | 21 | 0 | 0.188 | 0.3 | 0 | 0 | 822-1 | RTS 20/ I | RTS 20/ I | 0.272 | 0.44 |  | Práce |  |  |  | POL1_
|  | S dodáním hmot pro lože tl. 80-100 mm. | [24 empty] | SPI
|  | oblouk R1000 : 1,6 |  | 1.6 | [22 empty] | VV | 0
24 | 917862111RV3 | Osazení silničního nebo chodníkového betonového obrubníku včetně dodávky obrubníku stojatého, nájezdového 1000/150/150 mm, s boční opěrou z betonu prostého, do lože z betonu prostého C 12/15 | m | 76.31 |  | 0 |  | 0 |  | 0 | 21 | 0 | 0.1952 | 14.9 | 0 | 0 | 822-1 | RTS 20/ I | RTS 20/ I | 0.272 | 20.76 |  | Práce |  |  |  | POL1_
|  | S dodáním hmot pro lože tl. 80-100 mm. | [24 empty] | SPI
|  | řešená plocha : 9,17+1,63+12,25+25,12+2,65+20,35+1,5 |  | 72.67 | [22 empty] | VV | 0
|  | kolem stávajícíhi roštu : 1,1+1,44+1,1 |  | 3.64 | [22 empty] | VV | 0
25 | 59217027R | obrubník silniční oblouk vnější; r 1 000 mm; materiál beton; l = 763,5 mm; š = 150,0 mm; h = 250,0 mm; barva přírodní | kus | 2 |  | 0 |  | 0 |  | 0 | 21 | 0 | 0.05353 | 0.11 | 0 | 0 | SPCM | RTS 20/ I | RTS 20/ I | 0 | 0 |  | Specifikace |  |  |  | POL3_
|  | 2 |  | 2 | [22 empty] | VV | 0
Díl: | 93 | Dokončovací práce inženýrských staveb |  |  |  | 0 |  | 0 |  | 0 |  | 0 |  | 10.38 |  | 0 |  |  |  |  | 302.43 | [5 empty] | DIL
26 | 622474001R00 | Antikorozní nátěr ocelové výztuže | m | 200 |  | 0 |  | 0 |  | 0 | 21 | 0 | 0.00016 | 0.03 | 0 | 0 | 801-5 | RTS 20/ I | RTS 20/ I | 0.06 | 12 |  | Práce |  |  |  | POL1_
|  | sanace stropu (odhad) : 200 |  | 200 | [22 empty] | VV | 0
27 | 622481211RT6 | Vyztužení povrchových úprav vnějších stěn stěrkou s výztužnou sklotextilní tkaninou, s dodávkou sítě a stěrkového tmelu | m2 | 261.742 |  | 0 |  | 0 |  | 0 | 21 | 0 | 0.00438 | 1.15 | 0 | 0 | 801-1 | RTS 20/ I | RTS 20/ I | 0.362 | 94.75 |  | Práce |  |  |  | POL1_
|  | plocha stropu (area) : 245,77 |  | 245.77 | [22 empty] | VV | 0
|  | -0,5*0,5*14 |  | -3.5 | [22 empty] | VV | 0
|  | nosníky : 24,34*0,2*4 |  | 19.472 | [22 empty] | VV | 0
28 | 632477123R00 | Reprofilace vodorovných betonových povrchů polymercementová malta+penetrace, tloušťky do 10 mm | m2 | 261.742 |  | 0 |  | 0 |  | 0 | 21 | 0 | 0.02118 | 5.54 | 0 | 0 | 801-4 | RTS 20/ I | RTS 20/ I | 0.47 | 123.02 |  | Práce |  |  |  | POL1_
|  | rozmíchání směsi s vodou, nanesení stěrky | [24 empty] | SPI
|  | plocha stropu (area) : 245,77 |  | 245.77 | [22 empty] | VV | 0
|  | -0,5*0,5*14 |  | -3.5 | [22 empty] | VV | 0
|  | nosníky : 24,34*0,2*4 |  | 19.472 | [22 empty] | VV | 0
29 | 935112112R00 | Osazení příkopového žlabu se zřízením lože tl. 100 mm z betonu C 8/10, z betonových desek, jakékoliv velikosti | m2 | 6.6375 |  | 0 |  | 0 |  | 0 | 21 | 0 | 0.31178 | 2.07 | 0 | 0 | 822-1 | RTS 20/ I | RTS 20/ I | 0.47 | 3.12 |  | Práce |  |  |  | POL1_
|  | s vyplněním a zatřením spár cementovou maltou, se zřízením lože tl. 10 cm | [24 empty] | SPI
|  | Včetně dodání hmot pro lože a vyplnění spár. | [24 empty] | POP
|  | (11,65+12,25+2,65)*0,25 |  | 6.6375 | [22 empty] | VV | 0
30 | 938902122R00 | Čištění ploch betonových konstrukcí tlakovou vodou | m2 | 239.3 |  | 0 |  | 0 |  | 0 | 21 | 0 | 0 | 0 | 0 | 0 | 801-5 | RTS 20/ I | RTS 20/ I | 0.207 | 49.54 |  | Práce |  |  |  | POL1_
|  | kropící vůz | [24 empty] | POP
|  | plocha před pokládkou asfaltu : 239,3 |  | 239.3 | [22 empty] | VV | 0
31 | 938907010R00 | Očištění výztuže průměr výztuže do 10 mm, ocelovým kartáčem, ručně | m | 200 |  | 0 |  | 0 |  | 0 | 21 | 0 | 0 | 0 | 0 | 0 | 801-5 | RTS 20/ I | RTS 20/ I | 0.1 | 20 |  | Práce |  |  |  | POL1_
|  | Odkaz na mn. položky pořadí 26 : 200,00000 |  | 200 | [22 empty] | VV | 5
32 | 938907111R00 | Očištění stropů, tlakovou vodou, tlak do 500 bar | m2 | 261.742 |  | 0 |  | 0 |  | 0 | 21 | 0 | 0 | 0 | 0 | 0 | 801-5 | RTS 20/ I | RTS 20/ I | 0 | 0 |  | Práce |  |  |  | POL1_
|  | Položka je určena pro odstranění nesoudržných částí podkladu, barvy, rezu, bitumenu apod. před sanací zejména betonových a železobetonových konstrukcí | [24 empty] | POP |  | Položka je určena pro odstranění nesoudržných částí podkladu, barvy, rezu, bitumenu apod. před sanací zejména betonových a železobetonových konstrukcí
|  | plocha stropu (area) : 245,77 |  | 245.77 | [22 empty] | VV | 0
|  | -0,5*0,5*14 |  | -3.5 | [22 empty] | VV | 0
|  | nosníky : 24,34*0,2*4 |  | 19.472 | [22 empty] | VV | 0
33 | 930001 | Polozapuštěný kontejner 5 m3, průměr 1900 mm, techn. specifikace dle PD, D+ M, včetně dopravy a usazení zdvíhací technikou | ks | 4 |  | 0 |  | 0 |  | 0 | 21 | 0 | 0.1 | 0.4 | 0 | 0 |  | Vlastní | Indiv | 0 | 0 |  | Práce |  |  |  | POL1_
34 | 930002 | Polozapuštěný kontejner 3 m3, průměr 1500 mm, techn. specifikace dle PD, D+ M, včetně dopravy a usazení zdvíhací technikou | ks | 2 |  | 0 |  | 0 |  | 0 | 21 | 0 | 0.1 | 0.2 | 0 | 0 |  | Vlastní | Indiv | 0 | 0 |  | Práce |  |  |  | POL1_
35 | 930003 | Polozapuštěný kontejner 1,5 m3, průměr 1900 mm, techn. specifikace dle PD, D+ M, včetně dopravy a usazení zdvíhací technikou | ks | 1 |  | 0 |  | 0 |  | 0 | 21 | 0 | 0.1 | 0.1 | 0 | 0 |  | Vlastní | Indiv | 0 | 0 |  | Práce |  |  |  | POL1_
36 | 59227003R | žlab odvodňovací beton; l = 250,0 mm; š = 210 mm; h = 80,0 mm; barva přírodní | kus | 110.2 |  | 0 |  | 0 |  | 0 | 21 | 0 | 0.0081 | 0.89 | 0 | 0 | SPCM | RTS 20/ I | RTS 20/ I | 0 | 0 |  | Specifikace |  |  |  | POL3_
|  | (11,65+12,25+2,65)/0,25 |  | 106.2 | [22 empty] | VV | 0
|  | prořez : 4 |  | 4 | [22 empty] | VV | 0
Díl: | 94 | Lešení a stavební výtahy |  |  |  | 0 |  | 0 |  | 0 |  | 0 |  | 0.46 |  | 0 |  |  |  |  | 62.06 | [5 empty] | DIL
37 | 941955002R00 | Lešení lehké pracovní pomocné pomocné, o výšce lešeňové podlahy přes 1,2 do 1,9 m | m2 | 290 |  | 0 |  | 0 |  | 0 | 21 | 0 | 0.00158 | 0.46 | 0 | 0 | 800-3 | RTS 20/ I | RTS 20/ I | 0.214 | 62.06 |  | Práce |  |  |  | POL1_
|  | suterén : 290 |  | 290 | [22 empty] | VV | 0
Díl: | 95 | Dokončovací konstrukce na pozemních stavbách |  |  |  | 0 |  | 0 |  | 0 |  | 0 |  | 0 |  | 0 |  |  |  |  | 40.31 | [5 empty] | DIL
38 | 952901411R00 | Vyčištění budov a ostatních objektů ostatních objektů (např. kanálů, zásobníků, kůlen apod.) - vynesení zbytků stavebního rumu, kropení a 2 x zametení podlah, oprášení stěn a výplní otvorů jakékoliv výšky podlaží | m2 | 290 |  | 0 |  | 0 |  | 0 | 21 | 0 | 0 | 0 | 0 | 0 | 801-1 | RTS 20/ I | RTS 20/ I | 0.139 | 40.31 |  | Práce |  |  |  | POL1_
|  | plocha suterénu (area) : 290 |  | 290 | [22 empty] | VV | 0
Díl: | 96 | Bourání konstrukcí |  |  |  | 0 |  | 0 |  | 0 |  | 0 |  | 0.04 |  | 14.03 |  |  |  |  | 159.94 | [5 empty] | DIL
39 | 963051113R00 | Bourání železobetonových stropů deskových tloušťky přes 80 mm | m3 | 5.34 |  | 0 |  | 0 |  | 0 | 21 | 0 | 0.00666 | 0.04 | 2.4 | 12.82 | 801-3 | RTS 20/ I | RTS 20/ I | 6.72 | 35.88 |  | Práce |  |  |  | POL1_
|  | včetně pomocného lešení o výšce podlahy do 1900 mm a pro zatížení do 1,5 kPa (150 kg/m2), | [24 empty] | SPI
|  | prostupy pro kontejnery - : | [24 empty] | VV | 0
|  | 5 m3 : 3,14*0,3*4 |  | 3.768 | [22 empty] | VV | 0
|  | 3 m3 : 2,01*0,3*2 |  | 1.206 | [22 empty] | VV | 0
|  | 1,5 m3 : 1,22*0,3 |  | 0.366 | [22 empty] | VV | 0
40 | 970251300R00 | Řezání železobetonu hloubka řezu 300 mm | m | 39.08 |  | 0 |  | 0 |  | 0 | 21 | 0 | 0 | 0 | 0.00046 | 0.02 | 801-3 | RTS 20/ I | RTS 20/ I | 3 | 117.24 |  | Práce |  |  |  | POL1_
|  | prostupy pro kontejnery - obvod : | [24 empty] | VV | 0
|  | 5 m3 : 6,28*4 |  | 25.12 | [22 empty] | VV | 0
|  | 3 m3 : 5,02*2 |  | 10.04 | [22 empty] | VV | 0
|  | 1,5 m3 : 3,92 |  | 3.92 | [22 empty] | VV | 0
41 | 976085411R00 | Vybourání madel, objímek, rámů, mříží apod. kanalizačních rámů litinových, z rýhovaného plechu nebo betonových včetně poklopů nebo mříží plochy přes 0,6 m2 | kus | 22 |  | 0 |  | 0 |  | 0 | 21 | 0 | 0 | 0 | 0.054 | 1.19 | 801-3 | RTS 20/ I | RTS 20/ I | 0.31 | 6.82 |  | Práce |  |  |  | POL1_
|  | 22 |  | 22 | [22 empty] | VV | 0
Díl: | 99 | Staveništní přesun hmot |  |  |  | 0 |  | 0 |  | 0 |  | 0 |  | 0 |  | 0 |  |  |  |  | 3.95 | [5 empty] | DIL
42 | 998225111R00 | Přesun hmot komunikací a letišť, kryt živičný jakékoliv délky objektu | t | 246.6893 |  | 0 |  | 0 |  | 0 | 21 | 0 | 0 | 0 | 0 | 0 | 822-1 | RTS 20/ I | RTS 20/ I | 0.016 | 3.95 |  | Přesun hmot |  |  |  | POL7_
|  | vodorovně do 200 m | [24 empty] | SPI
|  | Hmotnosti z položek s pořadovými čísly: : | [24 empty] | VV | 0
|  | 5,6,7,8,10,11,12,13,14,15,16,17,18,19,20,21,22,23,24,25,26,27,28,29,33,34,35,36,37,39, : | [24 empty] | VV | 0
|  | Součet: : 246,68928 |  | 246.6893 | [22 empty] | VV | 0
Díl: | 711 | Izolace proti vodě |  |  |  | 0 |  | 0 |  | 0 |  | 0 |  | 0.84 |  | 0 |  |  |  |  | 43.79 | [5 empty] | DIL
43 | 952902110R00 | Čištění budov zametáním v místnostech, chodbách, na schodišti a na půdě | m2 | 66.575 |  | 0 |  | 0 |  | 0 | 21 | 0 | 0 | 0 | 0 | 0 | 801-4 | RTS 20/ I | RTS 20/ I | 0.015 | 1 |  | Práce |  |  |  | POL1_
|  | Odkaz na mn. položky pořadí 44 : 66,57500 |  | 66.575 | [22 empty] | VV | 5
44 | 711111006RZ3 | Provedení izolace proti zemní vlhkosti natěradly za studena na ploše vodorovné asfaltovou penetrační suspenzí, včetně dodávky emulze 0,3 kg/m2 | m2 | 66.575 |  | 0 |  | 0 |  | 0 | 21 | 0 | 0.00033 | 0.02 | 0 | 0 | 800-711 | RTS 20/ I | RTS 20/ I | 0.0275 | 1.83 |  | Práce |  |  |  | POL1_
|  | Odkaz na mn. položky pořadí 46 : 66,57500 |  | 66.575 | [22 empty] | VV | 5
45 | 711112006RZ3 | Provedení izolace proti zemní vlhkosti natěradly za studena na ploše svislé, včetně pomocného lešení o výšce podlahy do 1900 mm a pro zatížení do 1,5 kPa. asfaltovou penetrační emulzí, včetně dodávky emulze 0,3 kg/m2 | m2 | 5.862 |  | 0 |  | 0 |  | 0 | 21 | 0 | 0.00052 | 0 | 0 | 0 | 800-711 | RTS 20/ I | RTS 20/ I | 0.049 | 0.29 |  | Práce |  |  |  | POL1_
|  | Odkaz na mn. položky pořadí 47 : 5,86200 |  | 5.862 | [22 empty] | VV | 5
46 | 711141559RT2 | Provedení izolace proti zemní vlhkosti pásy přitavením vodorovná, 2 vrstvy, bez dodávky izolačních pásů, | m2 | 66.575 |  | 0 |  | 0 |  | 0 | 21 | 0 | 0.00082 | 0.05 | 0 | 0 | 800-711 | RTS 20/ I | RTS 20/ I | 0.45982 | 30.61 |  | Práce |  |  |  | POL1_
|  | v pásu kontejnerů : 3*22 |  | 66 | [22 empty] | VV | 0
|  | - plocha kontejnerů : -3,14*4 |  | -12.56 | [22 empty] | VV | 0
|  | -2,01*2 |  | -4.02 | [22 empty] | VV | 0
|  | -1,22 |  | -1.22 | [22 empty] | VV | 0
|  | v pásu kačírku při boční straně : 1,5*12,25 |  | 18.375 | [22 empty] | VV | 0
47 | 711142559RT2 | Provedení izolace proti zemní vlhkosti pásy přitavením svislá, 2 vrstvy, bez dodávky izolačních pásů, | m2 | 5.862 |  | 0 |  | 0 |  | 0 | 21 | 0 | 0.00099 | 0.01 | 0 | 0 | 800-711 | RTS 20/ I | RTS 20/ I | 0.532 | 3.12 |  | Práce |  |  |  | POL1_
|  | obvod kontejnerů : | [24 empty] | VV | 0
|  | 5m3 : 6,28*0,15*4 |  | 3.768 | [22 empty] | VV | 0
|  | 3m3 : 5,02*0,15*2 |  | 1.506 | [22 empty] | VV | 0
|  | 1,5m3 : 3,92*0,15*1 |  | 0.588 | [22 empty] | VV | 0
48 | 711191172RT2 | Provedení izolace proti zemní vlhkosti ostatní vodorovné uložení, ochranná textilie, 300 g/m2 | m2 | 66.575 |  | 0 |  | 0 |  | 0 | 21 | 0 | 0.00032 | 0.02 | 0 | 0 | 800-711 | RTS 20/ I | RTS 20/ I | 0.072 | 4.79 |  | Práce |  |  |  | POL1_
|  | Odkaz na mn. položky pořadí 46 : 66,57500 |  | 66.575 | [22 empty] | VV | 5
49 | 711191272RT2 | Provedení izolace proti zemní vlhkosti ostatní svislé uložení, ochranná textilie, 300 g/m2 | m2 | 5.862 |  | 0 |  | 0 |  | 0 | 21 | 0 | 0.00032 | 0 | 0 | 0 | 800-711 | RTS 20/ I | RTS 20/ I | 0.14 | 0.82 |  | Práce |  |  |  | POL1_
|  | Odkaz na mn. položky pořadí 47 : 5,86200 |  | 5.862 | [22 empty] | VV | 5
50 | 62852251R | pás izolační z modifikovaného asfaltu natavitelný; nosná vložka polyesterové rouno; horní strana jemný minerální posyp; spodní strana PE fólie; tl. 4,0 mm | m2 | 81.1294 |  | 0 |  | 0 |  | 0 | 21 | 0 | 0.0046 | 0.37 | 0 | 0 | SPCM | RTS 20/ I | RTS 20/ I | 0 | 0 |  | Specifikace |  |  |  | POL3_
|  | Odkaz na mn. položky pořadí 47 : 5,86200 |  | 5.862 | [22 empty] | VV | 5
|  | Odkaz na mn. položky pořadí 46 : 66,57500 |  | 66.575 | [22 empty] | VV | 5
|  | Koeficient: 0,12 |  | 8.6924 | [22 empty] | VV | 4
51 | 62852265R | pás izolační z modifikovaného asfaltu natavitelný, mechanicky kotvený; nosná vložka skelná tkanina; horní strana jemný minerální posyp; spodní strana PE fólie; tl. 4,0 mm | m2 | 81.1294 |  | 0 |  | 0 |  | 0 | 21 | 0 | 0.0045 | 0.37 | 0 | 0 | SPCM | RTS 20/ I | RTS 20/ I | 0 | 0 |  | Specifikace |  |  |  | POL3_
|  | Odkaz na mn. položky pořadí 46 : 66,57500 |  | 66.575 | [22 empty] | VV | 5
|  | Odkaz na mn. položky pořadí 47 : 5,86200 |  | 5.862 | [22 empty] | VV | 5
|  | Koeficient: 0,12 |  | 8.6924 | [22 empty] | VV | 4
52 | 998711101R00 | Přesun hmot pro izolace proti vodě svisle do 6 m | t | 0.84687 |  | 0 |  | 0 |  | 0 | 21 | 0 | 0 | 0 | 0 | 0 | 800-711 | RTS 20/ I | RTS 20/ I | 1.567 | 1.33 |  | Přesun hmot |  |  |  | POL7_
|  | 50 m vodorovně měřeno od těžiště půdorysné plochy skládky do těžiště půdorysné plochy objektu | [24 empty] | SPI
|  | Hmotnosti z položek s pořadovými čísly: : | [24 empty] | VV | 0
|  | 44,45,46,47,48,49,50,51, : | [24 empty] | VV | 0
|  | Součet: : 0,84687 |  | 0.84687 | [22 empty] | VV | 0
Díl: | 783 | Nátěry |  |  |  | 0 |  | 0 |  | 0 |  | 0 |  | 0.11 |  | 0 |  |  |  |  | 23.56 | [5 empty] | DIL
53 | 783897111R00 | Nátěr betonových povrchů vodoodpudivý na siloxanové bázi, pro exteriér, penetrace 1x | m2 | 261.742 |  | 0 |  | 0 |  | 0 | 21 | 0 | 0.00042 | 0.11 | 0 | 0 | 800-783 | RTS 20/ I | RTS 20/ I | 0.09 | 23.56 |  | Práce |  |  |  | POL1_
|  | plocha stropu (area) : 245,77 |  | 245.77 | [22 empty] | VV | 0
|  | -0,5*0,5*14 |  | -3.5 | [22 empty] | VV | 0
|  | nosníky : 24,34*0,2*4 |  | 19.472 | [22 empty] | VV | 0
Díl: | D96 | Přesuny suti a vybouraných hmot |  |  |  | 0 |  | 0 |  | 0 |  | 0 |  | 0 |  | 0 |  |  |  |  | 146.54 | [5 empty] | DIL
54 | 979990001R00 | Poplatek za skládku stavební suti | t | 28.1673 |  | 0 |  | 0 |  | 0 | 21 | 0 | 0 | 0 | 0 | 0 | 801-3 | RTS 20/ I | RTS 20/ I | 0 | 0 |  | Práce |  |  |  | POL1_
|  | Demontážní hmotnosti z položek s pořadovými čísly: : | [24 empty] | VV | 0
|  | 1,2,36,37,38, : | [24 empty] | VV | 0
|  | Součet: : 61,95928 |  | 61.9593 | [22 empty] | VV | 0
|  | - asfalt : | [24 empty] | VV | 0
|  | Odkaz na mn. položky pořadí 55 : 33,79200*-1 |  | -33.792 | [22 empty] | VV | 5
55 | 979990112R00 | Poplatek za skládku suti-obal.kam.-asfalt do 30x30 | t | 33.792 |  | 0 |  | 0 |  | 0 | 21 | 0 | 0 | 0 | 0 | 0 | 801-3 | RTS 20/ I | RTS 20/ I | 0 | 0 |  | Práce |  |  |  | POL1_
|  | Odkaz na dem. hmot. položky pořadí 1 : 33,79200 |  | 33.792 | [22 empty] | VV | 7
56 | 979011111R00 | Svislá doprava suti a vybouraných hmot za prvé podlaží nad nebo pod základním podlažím | t | 61.9593 |  | 0 |  | 0 |  | 0 | 21 | 0 | 0 | 0 | 0 | 0 | 801-3 | RTS 20/ I | RTS 20/ I | 0.933 | 57.81 |  | Přesun suti |  |  |  | POL8_
|  | Demontážní hmotnosti z položek s pořadovými čísly: : | [24 empty] | VV | 0
|  | 1,2,39,40,41, : | [24 empty] | VV | 0
|  | Součet: : 61,95928 |  | 61.9593 | [22 empty] | VV | 0
57 | 979081111R00 | Odvoz suti a vybouraných hmot na skládku do 1 km | t | 61.9593 |  | 0 |  | 0 |  | 0 | 21 | 0 | 0 | 0 | 0 | 0 | 801-3 | RTS 20/ I | RTS 20/ I | 0.49 | 30.36 |  | Přesun suti |  |  |  | POL8_
|  | Včetně naložení na dopravní prostředek a složení na skládku, bez poplatku za skládku. | [24 empty] | POP
|  | Demontážní hmotnosti z položek s pořadovými čísly: : | [24 empty] | VV | 0
|  | 1,2,39,40,41, : | [24 empty] | VV | 0
|  | Součet: : 61,95928 |  | 61.9593 | [22 empty] | VV | 0
58 | 979081121R00 | Odvoz suti a vybouraných hmot na skládku příplatek za každý další 1 km | t | 371.7557 |  | 0 |  | 0 |  | 0 | 21 | 0 | 0 | 0 | 0 | 0 | 801-3 | RTS 20/ I | RTS 20/ I | 0 | 0 |  | Přesun suti |  |  |  | POL8_
|  | Demontážní hmotnosti z položek s pořadovými čísly: : | [24 empty] | VV | 0
|  | 1,2,39,40,41, : | [24 empty] | VV | 0
|  | Součet: : 371,75566 |  | 371.7557 | [22 empty] | VV | 0
59 | 979082111R00 | Vnitrostaveništní doprava suti a vybouraných hmot do 10 m | t | 61.9593 |  | 0 |  | 0 |  | 0 | 21 | 0 | 0 | 0 | 0 | 0 | 801-3 | RTS 20/ I | RTS 20/ I | 0.942 | 58.37 |  | Přesun suti |  |  |  | POL8_
|  | Demontážní hmotnosti z položek s pořadovými čísly: : | [24 empty] | VV | 0
|  | 1,2,39,40,41, : | [24 empty] | VV | 0
|  | Součet: : 61,95928 |  | 61.9593 | [22 empty] | VV | 0
Díl: | VN | Vedlejší náklady |  |  |  | 0 |  | 0 |  | 0 |  | 0 |  | 0 |  | 0 |  |  |  |  | 0 | [5 empty] | DIL
60 | 005121 R | Zařízení staveniště | Soubor | 1 |  | 0 |  | 0 |  | 0 | 21 | 0 | 0 | 0 | 0 | 0 |  | RTS 20/ I | Indiv | 0 | 0 |  | VRN |  |  |  | POL99_2
|  | Veškeré náklady spojené s vybudováním, provozem a odstraněním zařízení staveniště. | [24 empty] | POP
61 | 005122 R | Provozní vlivy | Soubor | 1 |  | 0 |  | 0 |  | 0 | 21 | 0 | 0 | 0 | 0 | 0 |  | RTS 20/ I | Indiv | 0 | 0 |  | VRN |  |  |  | POL99_1
|  | Náklady na ztížené podmínky provádění tam, kde jsou stavební práce zcela nebo zčásti omezovány provozem jiných osob. Jde zejména o zvýšené náklady související s omezením provozem v areálu objednatele nebo o náklady v důsledku nezbytného respektování stávající dopravy ovlivňující stavební práce. | [24 empty] | POP |  | Náklady na ztížené podmínky provádění tam, kde jsou stavební práce zcela nebo zčásti omezovány provozem jiných osob. Jde zejména o zvýšené náklady související s omezením provozem v areálu objednatele nebo o náklady v důsledku nezbytného respektování stávající dopravy ovlivňující stavební práce.
62 | 005124010R | Koordinační činnost | Soubor | 1 |  | 0 |  | 0 |  | 0 | 21 | 0 | 0 | 0 | 0 | 0 |  | RTS 20/ I | Indiv | 0 | 0 |  | VRN |  |  |  | POL99_2
|  | Koordinace stavebních a technologických dodávek stavby. | [24 empty] | POP
Díl: | ON | Ostatní náklady |  |  |  | 0 |  | 0 |  | 0 |  | 0 |  | 0 |  | 0 |  |  |  |  | 0 | [5 empty] | DIL
63 | 005211030R | Dočasná dopravní opatření | Soubor | 1 |  | 0 |  | 0 |  | 0 | 21 | 0 | 0 | 0 | 0 | 0 |  | RTS 20/ I | Indiv | 0 | 0 |  | VRN |  |  |  | POL99_8
|  | Náklady na vyhotovení návrhu dočasného dopravního značení, jeho projednání s dotčenými orgány a organizacemi, dodání dopravních značek a světelné signalizace, jejich rozmístění a přemísťování a jejich údržba v průběhu výstavby včetně následného odstranění po ukončení stavebních prací. | [24 empty] | POP |  | Náklady na vyhotovení návrhu dočasného dopravního značení, jeho projednání s dotčenými orgány a organizacemi, dodání dopravních značek a světelné signalizace, jejich rozmístění a přemísťování a jejich údržba v průběhu výstavby včetně následného odstranění po ukončení stavebních prací.
64 | 005241010R | Dokumentace skutečného provedení | Soubor | 1 |  | 0 |  | 0 |  | 0 | 21 | 0 | 0 | 0 | 0 | 0 |  | RTS 20/ I | Indiv | 0 | 0 |  | VRN |  |  |  | POL99_8
|  | Náklady na vyhotovení dokumentace skutečného provedení stavby a její předání objednateli v požadované formě a požadovaném počtu. | [24 empty] | POP |  | Náklady na vyhotovení dokumentace skutečného provedení stavby a její předání objednateli v požadované formě a požadovaném počtu.
65 | 005241020R | Geodetické zaměření skutečného provedení | Soubor | 1 |  | 0 |  | 0 |  | 0 | 21 | 0 | 0 | 0 | 0 | 0 |  | RTS 20/ I | Indiv | 0 | 0 |  | VRN |  |  |  | POL99_8
|  | Náklady na provedení skutečného zaměření stavby v rozsahu nezbytném pro zápis změny do katastru nemovitostí. | [24 empty] | POP |  | Náklady na provedení skutečného zaměření stavby v rozsahu nezbytném pro zápis změny do katastru nemovitostí.
[25 empty] | 15 | 21 | DPH
| Celkem |  |  |  |  | 0 | [18 empty] | 0 | 0 | SUM
END
Note on S6: Jedná se o informaci, zda se jedná o položku, která je do rozpočtu zadána z cenové soustavy RTS, nebo vlastní.
Note on T6: Jedná se o název CÚ, která je zadána u položky rozpočtu