## List1
Název | specifikace poptávaného plnění | Počet kusů | Cena za 1 ks bez DPH | cena celkem bez DPH | dotační podmínky
Souprava pro měření půdního potenciálu | Přístroj pro měření vodního potenciálu půdy s příslušenstvím (datalogger, možnost měřit i teplotu a to v minimálním rozsahu: -20°C až 60°C, s pamětí min. 50 000 záznamů - tedy možností měřit až dva roky při záznamech po hodině) | 1 | 9300 | 9300 | Postdoktorandi v oborech biologických věd na MENDELU
Registrační čidlo v rad. krytu | Přístroj pro měření teploty, vlhkosti vzduchu a globální radiace s potřebným příslušenstvím včetně software pro vyhodnocování naměřených dat ve Windows. Rozsahy měření pro teploty vzduchu (min. -30°C až 60°C), relativní vlhkosti vzduchu (0% až 100%). Možnost nastavení měřícího intervalu min. od 10 sekund po 4 hodiny. Paměť min. 60 000 měřených hodnot. | 1 | 15200 | 15200 | Postdoktorandi v oborech biologických věd na MENDELU
Registrační přírůstoměr | Přístroj pro dlouhodobé měření obvodu kmene stromu s potřebným příslušenstvím. Paměť min. 60 000 měřených hodnot. Kapacita baterie min. 5 let (při měření každou hodinu). Minimální průměr kmene 8 cm, maximální průměr prakticky bez omezení. Možnost nastavení měřícího intervalu 10 minut až 24 hodin. Možnost měření při teplotách od -30°C do 60°C a relativní vlhkosti vzduchu 0% až 100%. | 1 | 9500 | 9500 | Postdoktorandi v oborech biologických věd na MENDELU
průtokoměr včetně příslušenství | Přístroje pro měření transpiračního proudu v kmenech stromů o průměru vyšším než 15 cm, bez omezení maximální tloušťky. Přístroje musí být založeny na principu tepelné bilance kmene. Ohřev rostlinného pletiva musí být zevnitř kmene, ohříváno musí být přímo rostlinné pletivo. Jednotky musí být schopny samostatné funkce, vybaveny vlastním dataloggerem a akumulátorem zajišťujícím alespoň týdenní provoz. Výstupní hodnoty transpiračního proudu musí být udávány v jednotkách odpovídajících obvodu kmene nebo vztaženy k celému stromu, ve výpočtu nesmí figurovat plocha běle. | 6 | 25000 | 150000 | Postdoktorandi v oborech biologických věd na MENDELU
Přístroj pro měření transpiračního proudu na větvích stromů | Jedná se o dvanáct jednotek pro měření transpiračního proudu na větvích stromů a kmíncích sazenic o průměru v rozpětí 12 až 18 mm, metodou tepelné bilance kmene. Dodávka zahrnuje čidla pro umístění na rostlinu, řídící jednotky, radiační kryty a dataloggery. Přístroje odolností vůči vodě splňují IP66. | 12 | 16500 | 198000 | Postdoktorandi v oborech biologických věd na MENDELU
průtokoměr | Průtokoměrný přístroj s příslušenstvím. Požadujeme nákup 4 samostatných jednotek pro měření transpiračního proudu na kmenech stromů o průměru vyšším než 15 cm, bez omezení maximální tloušťky. Přístroje musí být založeny na principu tepelné bilance kmene. Ohřev rostlinného pletiva musí být zevnitř kmene, ohříváno musí být přímo rostlinné pletivo. Jednotky musí být schopny samostatné funkce, vybaveny vlastním dataloggerem a akumulátorem zajišťujícím alespoň týdenní provoz. Výstupní hodnoty transpiračního proudu musí být udávány v jednotkách odpovídajících obvodu kmene nebo vztaženy k celému stromu, ve výpočtu nesmí figurovat plocha běle. | 4 | 28990 | 115960 | Postdoktorandi v oborech biologických věd na MENDELU
Čidlo pro měření transperačnío proudu na kmenech - metoda THB | systém pro měření transpiračního toku metodou THB (tree-trunk heat balance) použitelný v kmenech u velkých stromů | 18 | 15600 | 280800 | Výmladkové lesy jako produkční a biologická alternativa budoucnosti
Dataloger | počet měřících vstupů min. 3, kapacita paměti min. 50 000 záznamů, rozlišení 16 bit, odolnost proti nepříznivým vlivům počasí, bezkontaktní přenos dat do počítače, kapacita paměti při ukládání dat v hod. intervalech min. 1 rok, životnost baterií při měření v hod. intervalu min 3 roky, možnost samostatného nast. intervalu měření a ukládání dat, rozsah teplot při měření min. od -20 do 60 stC, max. rozměr 100mm, Příslušenství: Software na obsluhu datalogeru, stahování dat a zpracovnáni dat (včetně statistickíhio zpracování) s možností vizualizace naměřených údajů USB/IrDA kabel | 10 | 7000 | 70000 | Výmladkové lesy jako produkční a biologická alternativa budoucnosti
Plynotěsný akumulátor 70 Ah | Záložní zdroj elektrické energie pro čidla a dataloggery. | 2 | 4000 | 8000 | Výmladkové lesy jako produkční a biologická alternativa budoucnosti
Solární panel 80 Wpp | Zdroj elektrické energie pro čidla a dataloggery. | 2 | 5000 | 10000 | Výmladkové lesy jako produkční a biologická alternativa budoucnosti
Modul pro připojení čidel půdního potenciálu | Ra.c/Vd.c. Interface | 2 | 5000 | 10000 | Výmladkové lesy jako produkční a biologická alternativa budoucnosti
Čidlo pro měření půdní objemové vlhkosti | Čidlo pro měření půdní objemové vlhkosti | 6 | 3000 | 18000 | Výmladkové lesy jako produkční a biologická alternativa budoucnosti