## List1
Název | specifikace poptávaného plnění | Počet kusů | Cena za 1 ks bez DPH | cena celkem bez DPH | dotační podmínky
Srážkoměr | Srážkoměr umožňující průběžný automatický záznam srážek, 200 cm2 , min. 0.2mm rozlišení | 1 | 5000 | 5000 | Výmladkové lesy jako produkční a biologická alternativa budoucnosti
Srážkoměr s nosnou konstrukcí | Srážkoměr s pulzním výstupem pro datalogger. Záchytná plocha 200 cm2 Rozlišení min. 0,2 mm Včetně nosné konstrukce. | 2 | 5000 | 10000 | Postdoktorandi v oborech biologických věd na MENDELU
srážkoměr | srážkoměr včetně výložníku, plně automatický, vhodný pro ukládání dat do dataloggeru, vybavený pro uchycená na sloup o průměru 50 mm | 1 | 6000 | 6000 | Ústav lesnické botaniky, dendrologie a geobiocenologie
srážkoměr | Srážkoměr s dataloggerem. Záchytná plocha 200 cm2 Rozlišení min. 0,2 mm Datalogger je vodotěsný (IP67), kompaktní, se zabudovanou baterií s životností min. 3 roky a s kapacitou paměti min. 1 rok při srážkovém úhrnu pro ČR. Včetně nosné konstrukce. | 3 | 8560, 00 Kč | 25 680, 00 Kč | IGA Gebauer
46 680 Kč bez DPH