## List1
Název | specifikace poptávaného plnění | Počet kusů | Cena za 1 ks bez DPH | cena celkem bez DPH | dotační podmínky
Automatický přírůstoměr | Zařízení umožňující měření změn průměru kmene v průběhu dne | 6 | 5900 | 35400 | Výmladkové lesy jako produkční a biologická alternativa budoucnosti
Páskový dendrometr | Dendrometr s manuálním čtením | 5 | 500 | 2500 | Výmladkové lesy jako produkční a biologická alternativa budoucnosti
Dendrometr s páskou | Přírůstový dendrometr páskový se zabudovaným dataloggerem a integrovaným teploměrem. Minimální průměr měřeného kmene 10 cm, bez omezení max. tloušťky. Vodotěsný - IP67 Bez nutnosti připevnění ke kmeni stromu šrouby nebo vruty. S integrovanou baterií s životností při hodinovém intervalu měření dat min. 3 roky. Kapacita paměti dataloggeru min. 10000 záznamů. Součástí dodávky je 100 m pásky z nerezového plechu. | 12 | 9 360,00 Kč | 112320 | projekt IGA - Gebauer
Mechanické přírůstoměry | Požadovány jsou mechanické přírůstoměry pro sledování přírůstu kmene stromu s odečtovým nóniem (přesnost na setiny mm), napínacím zařízením a kovovou páskou pro uchycení na strom. | 60 | 480 | 28 800, 00 Kč | Rozvojový plán 2013 a IGA 84/2013
Sada automatických přírustoměrů kmene | Požadovaná sada sestává ze dvou systému automatických přírůstoměrů kmene stromu, kdy každý systém by měl sestávat ze: min. 9ks automatických přírůstoměrů pro stanovení objemových změn kmenů větších dimenzí (nad 12 cm výčetní tloušťky), datalogeru, kabeláže (20m / přírůstoměr), napájecího zdroje, komunikačního kabelu s PC a software pro komunikaci a zpracování dat. Požadována je kovová páska pro uchycení na strom v celkové délce min. 30m. | 1 | 140 000,00 Kč | 140 000,00 Kč | Rozvojový plán 2013 a IGA 84/2013