## List1
Název |  | Počet kusů | Cena za 1 ks v Kč bez DPH | cena celkem v Kč bez DPH | dotační podmínky
Dálkoměr | min. rozsah měření Vzdálenost: 10–500 m, Zvětšení dálkoměru min (x) 6, Účinný průměr dálkoměru alespoň (mm) 21, Skutečný zorný úhel dálkoměru cca (°) 6,0, Průměr výstupní pupily (mm) alespoň 3,5. Hmotnost: max. 250 g, vybaven funkcí automatického vypnutí , Životní prostředí RoHS, WEEE Součástí dodávky pouzdro. | 15 | 8 500,00 | 127500 | Rozvojový projekt LDF
Digitální multimetr | Digitální multimetr měří DC napětí do 1000V, AC napětí do 750V, DC a AC proudy do 20A. Dále měří odpory do 40MOhm, kapacity do 200uF, kmitočet do 4MHz, teplotu a hFE tranzistorů. Lze jím testovat logické úrovně. Multimetr má také vnitřní generátor obdélníkového napětí. Přístroj bude dodáván s termočlánkem, propojovacím kabelem USB, instalačním SW a napájecí baterií. * čepel z vysoce kvalitní uhlíkaté oceli, 17cm. | 4 | 2727.27 | 10909, 09 | Inovace studijních programů zahradnických oborů s důrazem na jazykové a odborné dovednosti a konkurenceschopnost absolventů
digitální dálkoměr a výškoměr - kombinovaný přístroj | Digitální laserový dálkoměr a výškoměr. Kombinovaný laserový přístroj na měření vzdáleností a výšek (stromových výšek) v lesních porostech. Monokulár se zvětšením min. 6x. Rozsah měření min. 5 - 1000 m. Jednotky - metry. Volitelné preference zaměřovaného cíle - priority prvního a vzdáleného objektu. Vodotěsný. Přesnost dálkoměru alespoň 0,5m. | 3 | 8677.69 | 26 033, 07 | Inovace studijních programů zahradnických oborů s důrazem na jazykové a odborné dovednosti a konkurenceschopnost absolventů
ultrazvukový plochoměr | Ultrazvukový dálkoměr k měření nepravidelných ploch měření ploch nepravidelných tvarů, vč. adaptéru pro plošné rozložení ultrazvukového signálu do 360° - kovová teleskopický monopod se závitem Přesná taxační, hliníková průměrka - přesnost 0,5 cm. Rozsah měření alespoň 800 mm. | 1 | 16 528, 93 | 16 528, 93 | Inovace studijních programů zahradnických oborů s důrazem na jazykové a odborné dovednosti a konkurenceschopnost absolventů
Laserový dálkoměr s příslušenstvím | dosah min. 0,05 - 200m podle druhu povrchu - přesnost +/- 1mm - digitální zoom min. 4x - snímač náklonu min. ± 45° - doba měření cca. 1s - kapacita paměti min. 20 měření | 1 | 9450 | 9450 | ZF/562
Laserový dálkoměr | Laserový dálkoměr s min. rozsahem měření 10 - 500 m a přesností měření alespoň 0,5m. Monokulár min. 6x, lehký (max 200g), kompaktní max rozměry (130x69x37mm), Vodotěsné tělo utěsněné pomocí O-kroužků a plněné dusíkem pro zvýšenou odolnost proti nepříznivým povětrnostním podmínkám.Funkce automatického vypnutí. | 1 | 6600 | 6600 | ZF/562