## Část č. 1 - Stolní počítače
Příloha č. 1 -Technická specifikace pro část 1 - Stolní počítače a monitory
Dodavatel musí vyplnit všechna žlutě podbarvená pole. Dodavatel musí rovněž uvést i nabídkovou cenu v Kč bez DPH za kus u každé položky (oranžová pole, sloupec F).
Dodavatel uvede skutečnou hodnotu příslušného parametru, tj. nabízené technické parametry zařízení. V řádcích s nevyčíslitelnými parametry uvede dodavatel ANO/NE, tzn. zda zařízení splňuje nebo nesplňuje tento požadavek. Nesplnění kteréhokoliv parametru je důvodem k vyloučení účastníka z další účasti v zadávacím řízení.
Společné požadavky pro část 1 |  |  | Splnění parametrů v podávané nabídce
Záruka garantovaná dodavatelem min. 24 měsíců se zásahem technika do 3 pracovních dnů, s opravou u odběratele a opětovné uvedení do provozu do 5 pracovních dnů ode dne nahlášení poruchy, pokud není uvedeno jinak.
Zachování totožné (nebo lepší) hardwarové konfigurace v rámci záručních oprav.
Označení každého zařízení jedinečným identifikátorem (např. číslem produktu nebo seriovým číslem zařízení), podle kterého je možné dohledat na webových stránkách výrobce nebo dodavatele informace o konfiguraci a ovladačích.
Alternativní konfigurace všech položek musí být pokryty stejným modelem jako základní konfigurace.
Všechna dodaná zařízení a příslušenství musí být plně kompatibilní.
K přenosným zařízením budou dodán adaptér a napájecí kabel.
Sestava/počítač bude smontována a otestována/zahořena s jedinečným identifikátorem ( např. sériové číslo) kompletní sestavy.
Nabízená zařízení mají neutrální barvy techniky a souvisejícího příslušenství: černá/hnědá/šedá/stříbrná.
Na všech dodávaných počítačích (vyjma uvedených výjímek) bude OEM operační systém Windows (nutné jako podkladová licence pro Microsoft EES).
Všechny přenosné počítače vybaveny vestavěnou kamerou a mikrofonem.
U uvedených rozšíření může zadavatel při pořízení požadovat za příplatek rozšíření/záměnu uvedených komponent, tj. požadavků (parametrů) uvedených v této příloze.
Dodavatel provede v souvislosti s dodávkou následnou ekologickou likvidaci veškerého obalového materiálu. Odběr obalového materiálu bude proveden bezprostředně po dodání zboží, popř. po vzájemné dohodě jindy.
Zařízení je v souladu s Nařízením Komise EU č. 617/2013 ze dne 26. června 2013, kterým se provádí směrnice Evropského parlamentu a Rady 2009/2009/125/ES, soulad s direktivou RoHS (Restriction of Use of Certain Hazardous Substances), certifikát EPEAT dle normy IEE 1680.1:2018 (Electronic Product Environmental Assesment Tool)
NÁZEV | POŽADOVANÉ PAMAMETRY |  | KONKRÉTNÍ PARAMETRY NABÍZENÉHO ZAŘÍZENÍ | NABÍZENÉ ZAŘÍZENÍ | Jednotková cena | Přepokládaný odběr | Celkem v Kč bez DPH
| PARAMETR | POŽADOVANÁ HODNOTA |  | (VÝROBCE A PŘESNÝ TYP) | v Kč bez DPH |  | za předpokládaný odběr
AiO - All in One (vše v jednom) | displej | min. úhlopříčka 23,5", LED podsvětlení, IPS, rozlišení fullHD |  |  |  | 40 | 0
| grafický apaptér | integrované HD provedení
| reproduktory | integrované min. stereo reproduktory
| procesor | PassMark – CPU Mark min. 7500, 64 bit
| RAM | min. 8 GB s možností rozšíření až na 16 GB
| SSD | min. 250 GB s možnotí rozšíření o HDD
| porty | min. 4x USB 3.0 a min. 5x USB celkem, min. 1x nabíjecí USB, RJ-45 (min. 1 Gb), 3,5 mm stereo jack, digitální grafický výstup
| webkamera | integrované provedení
| síťové vlastnosti | podpora PXE a WOL
| vlastnosti BIOSu/UEFI | replikace nastavení, možnost uzamčení, možnost vyvolání boot menu po startu
| mechanika | DVD vypalovačka
| sloty | min. 1x mini PCI express M2, 1x SATA
AiO - rozšíření - RAM 16 GB | RAM 16 GB | Rozšíření o 8 GB (tj. celkem 16 GB) |  |  |  | 10 | 0
AiO - náhrada - SSD 500 GB | SSD 500 GB | Nahrazení SSD s kapacitou 250 GB za SSD s kapacitou min. 500 GB. |  |  |  | 15 | 0
AiO - rozšíření - HDD 1 TB | HDD 1 TB | Rozšíření o HDD s kapacitou 1 TB, 7200 ot./min. (tj. celkem SSD + HDD 1 TB) |  |  |  | 20 | 0
AiO - rozšíření - záruka | rozšíření záruky | Rozšíření záruky uvedené ve společných požadavcích pro část 1 na 60 měsíců. |  |  |  | 20 | 0
Stolní PC1 - Počítač pro administrativní využití | grafický apaptér | integrované HD provedení |  |  |  | 30 | 0
| procesor | PassMark – CPU Mark min. 7800, 64 bit
| RAM | min. 8 GB s možností rozšíření až na min. 16 GB
| SSD | min. 250 GB s možnotí rozšíření o HDD
| porty | min. 4x USB 3.0 a min 10xUSB celkem přístupné uživateli bez potřeby otevření case PC, RJ-45 (min. 1 Gb), 3,5 mm stereo jack, 2 grafické výstupy (z toho min. 1 digitální)
| síťové vlastnosti | podpora PXE a WOL
| vlastnosti BIOSu/UEFI | replikace nastavení, možnost uzamčení, možnost vyvolání boot menu po startu
| pozice | min. 2x 2,5"
| sloty | min. 1x PCI Express x16 (min. v3.0)
| mechanika | DVD vypalovačka
Stolní PC1 - náhrada - SSD 500 GB | SSD 500 GB | Nahrazení SSD s kapacitou 250 GB za SSD s kapacitou min. 500 GB. |  |  |  | 15 | 0
Stolní PC1 - rozšíření - HDD 1 TB | HDD 1 TB | Rozšíření o HDD s kapacitou 1 TB, 7200 ot./min. (tj. celkem SSD + HDD 1 TB) |  |  |  | 10 | 0
Stolní PC1 - rozšíření - záruka | rozšíření záruky | Rozšíření záruky uvedené ve společných požadavcích pro část 1 na 60 měsíců. |  |  |  | 15 | 0
Stolní PC1 - rozšíření - RAM 16 GB | RAM 16 GB | Rozšíření o 8 GB (tj. celkem 16 GB) |  |  |  | 10 | 0
Stolní PC2 - Počítač pro širší využití | grafický apaptér | integrované HD provedení s možností rozšíření na dedikovanou |  |  |  | 40 | 0
| procesor | PassMark – CPU Mark min. 7800, 64 bit
| RAM | min. 16 GB s možností rozšíření až na min. 32 GB
| SSD | min. 250 GB s možnotí rozšíření o HDD
| porty | min. 4x USB 3.0 a min 10xUSB celkem přístupné uživateli bez potřeby otevření case PC, RJ-45 (min. 1 Gb), 3,5 mm stereo jack, 2 grafické výstupy (z toho min. 1 digitální)
| síťové vlastnosti | podpora PXE a WOL
| vlastnosti BIOSu/UEFI | replikace nastavení, možnost uzamčení, možnost vyvolání boot menu po startu
| pozice | min. 2x 2,5"
| sloty | min. 1x PCI Express x1, 1x PCI Express x16 (min. v3.0)
| mechanika | DVD vypalovačka
Stolní PC2 - rozšíření - GRAFIKA | dedikovaná grafická karta | PassMark – G3D Mark 1200, 2 GB |  |  |  | 15 | 0
Stolní PC2 - náhrada - CPU1 | procesor | Nahrazení CPU za výkonnější s PassMark – CPU Mark min. 9700, 64 bit. |  |  |  | 15 | 0
Stolní PC2 - rozšíření - RAM 32 GB | RAM 32 GB | Rozšíření o 16 GB (tj. celkem 32 GB) |  |  |  | 15 | 0
Stolní PC2 - náhrada - SSD 500 GB | SSD 500 GB | Nahrazení SSD s kapacitou 250 GB za SSD s kapacitou min. 500 GB. |  |  |  | 30 | 0
Stolní PC2 - rozšíření - HDD 1 TB | HDD 1 TB | Rozšíření o HDD s kapacitou 1 TB, 7200 ot./min. (tj. celkem SSD + HDD 1 TB) |  |  |  | 30 | 0
Stolní PC2 - rozšíření - záruka | rozšíření záruky | Rozšíření záruky uvedené ve společných požadavcích pro část 1 na 60 měsíců. |  |  |  | 30 | 0
Rozšiřující požadavky části 1 pro monitory |  |  | Splnění parametrů v podávané nabídce
V rámci záruky bude monitor vyměněn už při jednom vadném pixelu.
Pozorovacími úhly min. 178° horizontálně a 178° vertikálně.
Konektor VGA a min. 1 digitální konektor (DVI, DP, HDMI)
Ke kompletům PC + Monitor bude dodán kompatibilní propojovací digitální kabel.
Jas min. 250 cd/m².
Odezva max. 8 ms.
Monitor 24" | viditelná úhlopříčka | min. 23.5" |  |  |  | 60 | 0
| technologie | IPS
| rozlišení | min. 1920 x 1080 dpi
| statický kontrast | min. 1000:1
| jas | min 250 cdm
| odezva | max. 6ms
| vstupy | min. 1x DisplayPort, 1x HDMI, 1x VGA
| USB | nepožadováno
| polohovatelnost ve 3 směrech | ano
| reproduktory | integrované nebo volitelně přídavné
| VESA kompatibilní | ano
| povrch | antireflexní
Monitor 24" - rozšíření - záruka | rozšíření záruky | Rozšíření záruky uvedené ve společných požadavcích pro část 1 na 60 měsíců. |  |  |  | 35 | 0
Monitor 27" | viditelná úhlopříčka | min. 27" |  |  |  | 35 | 0
| technologie | IPS
| rozlišení | min. 2560 x 1440 dpi
| statický kontrast | min. 1000:1
| jas | min 250 cdm
| odezva | max. 6ms
| USB | nepožadováno
| výškově stavitelné | ano
| reproduktory | integrované nebo volitelně přídavné
| VESA kompatibilní | ano
| povrch | antireflexní
Monitor 27" - rozšíření - záruka | rozšíření záruky | Rozšíření záruky uvedené ve společných požadavcích pro část 1 na 60 měsíců. |  |  |  | 20 | 0
|  |  | Celková nabídková cena v Kč bez DPH za předpokládané množství odběru v části 1 |  |  |  | 0

## Část č. 2 - Mobilní zařízení
Příloha č. 1 -Technická specifikace pro část 2 - Mobilní zařízení
Dodavatel musí vyplnit všechna žlutě podbarvená pole. Dodavatel musí rovněž uvést i nabídkovou cenu v Kč bez DPH za kus u každé položky (oranžová pole, sloupec F).
Dodavatel uvede skutečnou hodnotu příslušného parametru, tj. nabízené technické parametry zařízení. V řádcích s nevyčíslitelnými parametry uvede dodavatel ANO/NE, tzn., zda zařízení splňuje nebo nesplňuje tento požadavek. Nesplnění kteréhokoliv parametru je důvodem k vyloučení účastníka z další účasti v zadávacím řízení.
Společné požadavky pro část 2 |  |  | Splnění parametrů v podávané nabídce
Záruka garantovaná dodavatelem min. 24 měsíců se zásahem technika do 3 pracovních dnů, s opravou u odběratele a opětovné uvedení do provozu do 5 pracovních dnů ode dne nahlášení poruchy, pokud není uvedeno jinak.
Zachování totožné (nebo lepší) hardwarové konfigurace v rámci záručních oprav.
Označení každého zařízení jedinečným identifikátorem (např. číslem produktu nebo seriovým číslem zařízení), podle kterého je možné dohledat na webových stránkách výrobce nebo dodavatele informace o konfiguraci a ovladačích.
Alternativní konfigurace všech položek musí být pokryty stejným modelem jako základní konfigurace.
Všechna dodaná zařízení a příslušenství musí být plně kompatibilní.
K přenosným zařízením budou dodán adaptér a napájecí kabel.
Nabízená zařízení mají neutrální barvy techniky a souvisejícího příslušenství: černá/hnědá/šedá/stříbrná.
Na všech dodávaných počítačích (vyjma uvedených výjímek) bude OEM operační systém Windows (nutné jako podkladová licence pro Microsoft EES).
Všechny přenosné počítače vybaveny vestavěnou kamerou a mikrofonem.
U uvedených rozšíření může zadavatel při pořízení požadovat za příplatek rozšíření/záměnu uvedených komponent, tj. požadavků (parametrů) uvedených v této příloze.
Dodavatel provede v souvislosti s dodávkou následnou ekologickou likvidaci veškerého obalového materiálu. Odběr obalového materiálu bude proveden bezprostředně po dodání zboží, popř. po vzájemné dohodě jindy.
Zařízení je v souladu s Nařízením Komise EU č. 617/2013 ze dne 26. června 2013, kterým se provádí směrnice Evropského parlamentu a Rady 2009/2009/125/ES, soulad s direktivou RoHS (Restriction of Use of Certain Hazardous Substances), certifikát EPEAT dle normy IEE 1680.1:2018 (Electronic Product Environmental Assesment Tool)
NÁZEV | POŽADOVANÉ PAMAMETRY |  | KONKRÉTNÍ PARAMETRY NABÍZENÉHO ZAŘÍZENÍ | NABÍZENÉ ZAŘÍZENÍ | Jednotková cena | Předpokládaný odběr | Celkem v Kč bez DPH
| PARAMETR | POŽADOVANÁ HODNOTA |  | (VÝROBCE A PŘESNÝ TYP) | v Kč bez DPH |  | za předpokládaný odběr
NTB14 - Notebook pro administrativní využití | displej | úhlopříčka 14" až 14,5", LED podsvětlení, antireflexní, FullHD |  |  |  | 45 | 0
| grafický apaptér | integrované HD provedení
| reproduktory | integrované stereo reproduktory
| procesor | PassMark – CPU Mark min. 4500, 64 bit
| RAM | min. 8 GB s možností rozšíření až na 16 GB
| SSD | min. 250 GB s možností rozšíření o HDD
| akumulátor | min. 40 Wh
| porty | min. 2x USB 3.0 a min. 3x USB celkem, min. 1x nabíjecí USB, RJ-45 (min. 1 Gb), 3,5 mm stereo jack, HDMI nebo VGA
| Wi-Fi | 802.11 g/n/ac
| Bluetooth | min. v4.0
| kamera | integrované HD provedení
| hmotnost | max. 1,7 kg
NTB14 - rozšíření - RAM 16 GB | RAM 16 GB | Rozšíření o 8 GB (tj. celkem max 16 GB) |  |  |  | 20 | 0
NTB14 - náhrada - SSD 500 GB | SSD 500 GB | Nahrazení SSD s kapacitou 250 GB za SSD s kapacitou min. 500 GB. |  |  |  | 25 | 0
NTB14 - rozšíření - HDD 1 TB | HDD 1 TB | Rozšíření o HDD s kapacitou 1 TB (tj. celkem SSD + HDD 1 TB) |  |  |  | 20 | 0
NTB14 - rozšíření - záruka | rozšíření záruky | Rozšíření záruky uvedené ve společných požadavcích na 60 měsíců. |  |  |  | 15 | 0
NTB15 - Větší notebook pro širší využití | displej | úhlopříčka 15" až 15,7", LED podsvětlení, matný, antireflexní, FullHD |  |  |  | 45 | 0
| grafický apaptér | integrované HD provedení
| reproduktory | integrované stereo reproduktory
| procesor | PassMark – CPU Mark min. 4500, 64 bit
| RAM | min. 8 GB s možností rozšíření až na 16 GB
| SSD | min. 250 GB s možností rozšíření o HDD
| akumulátor | min. 40 Wh
| porty | min. 2x USB 3.0 a min. 3x USB celkem, RJ-45 (min. 1 Gb), 3,5 mm stereo jack, HDMI nebo VGA
| Wi-Fi | 802.11 g/n/ac
| Bluetooth | min. v4.0
| kamera | integrované HD provedení
| čtečka karet | min. SD, SDXC
| hmotnost | max. 2,1 kg
NTB15 - náhrada - CPU | procesor | Nahrazení CPU za výkonnější s PassMark – CPU Mark min. 7500, 64 bit. |  |  |  | 15 | 0
NTB15 - rozšíření - RAM 16 GB | RAM 16 GB | Rozšíření o 8 GB (tj. celkem max 16 GB) |  |  |  | 20 | 0
NTB15 - náhrada - SSD 500 GB | SSD 500 GB | Nahrazení SSD s kapacitou 250 GB za SSD s kapacitou min. 500 GB. |  |  |  | 25 | 0
NTB15 - rozšíření - HDD 1 TB | HDD 1 TB | Rozšíření o HDD s kapacitou 1 TB (tj. celkem SSD + HDD 1 TB) |  |  |  | 15 | 0
NTB15 - rozšíření - záruka | rozšíření záruky | Rozšíření záruky uvedené ve společných požadavcích pro část 2 na 60 měsíců. |  |  |  | 15 | 0
NTB17 - Větší notebook pro širší využití | displej | úhlopříčka 17" až 17,8", LED podsvětlení, matný, antireflexní, FullHD |  |  |  | 35 | 0
| grafický apaptér | dedikovaná - PASSMARK G3D 1000, 2GB
| reproduktory | integrované stereo reproduktory
| procesor | PassMark – CPU Mark min. 7500, 64 bit
| RAM | min. 16 GB s možností rozšíření až na 32 GB
| SSD | min. 250 GB s možností rozšíření o HDD
| akumulátor | min. 40 Wh
| porty | min. 2x USB 3.0 a min. 3x USB celkem, RJ-45 (min. 1 Gb), 3,5 mm stereo jack, HDMI nebo VGA
| Wi-Fi | 802.11 g/n/ac
| Bluetooth | min. v4.0
| kamera | integrované HD provedení
| čtečka karet | min. SD, SDXC
| hmotnost | max. 2,5 kg
NTB17 - rozšíření - RAM 32 GB | RAM 32 GB | Rozšíření o 16 GB (tj. celkem max 32 GB) |  |  |  | 25 | 0
NTB17 - náhrada - SSD 500 GB | SSD 500 GB | Nahrazení SSD s kapacitou 250 GB za SSD s kapacitou min. 500 GB. |  |  |  | 35 | 0
NTB17 - rozšíření - HDD 1 TB | HDD 1 TB | Rozšíření o HDD s kapacitou 1 TB (tj. celkem SSD + HDD 1 TB) |  |  |  | 20 | 0
NTB17 - rozšíření - záruka | rozšíření záruky | Rozšíření záruky uvedené ve společných požadavcích pro část 2 na 60 měsíců. |  |  |  | 15 | 0
|  |  | Celková nabídková cena v Kč bez DPH za předpokládané množství odběru v části 2 |  |  |  | 0

## Část č. 3 - Ostatní
Příloha č. 1 - Technická specifikace pro část 3 - Periferní a podpůrná zařízení
Dodavatel musí vyplnit všechna žlutě podbarvená pole. Dodavatel musí rovněž uvést i nabídkovou cenu v Kč bez DPH za kus u každé položky (oranžová pole, sloupec F).
Dodavatel uvede skutečnou hodnotu příslušného parametru, tj. nabízené technické parametry zařízení. V řádcích s nevyčíslitelnými parametry uvede dodavatel ANO/NE, tzn., zda zařízení splňuje nebo nesplňuje tento požadavek. Nesplnění kteréhokoliv parametru je důvodem k vyloučení účastníka z další účasti v zadávacím řízení.
Společné požadavky pro část 3 |  |  | Splnění parametrů v podávané nabídce
Záruka min. 24 měsíců včetně odvozu a dovozu do servisního střediska na náklady dodavatele, oprava maximálně do 5 pracovních dnů ode dne nahlášení poruchy.
Zachování totožné (nebo lepší) hardwarové konfigurace v rámci záručních oprav.
Ke všem zařízením budou dodány napájecí kabely a kompletní sada náplní.
Dodavatel provede v souvislosti s dodávkou následnou ekologickou likvidaci veškerého obalového materiálu. Odběr obalového materiálu bude proveden bezprostředně po dodání zboží, popř. po vzájemné dohodě jindy.
Nabízená zařízení mají neutrální barvy techniky a souvisejícího příslušenství: černá/bílá/šedá/stříbrná.
NÁZEV | POŽADOVANÉ PAMAMETRY |  | KONKRÉTNÍ PARAMETRY NABÍZENÉHO ZAŘÍZENÍ | NABÍZENÉ ZAŘÍZENÍ | Jednotková cena | Předpokládaný odběr | Celkem v Kč bez DPH
| PARAMETR | POŽADOVANÁ HODNOTA |  | (VÝROBCE A PŘESNÝ TYP) | v Kč bez DPH |  | za předpokládaný odběr
Laserová ČB tiskárna osobní | technologie tisku | černobílý laserový nebo LED |  |  |  | 15 | 0
| formát tisku | min. A4, obálky
| rychlost tisku | min. 20 stran za minutu
| rozlišení tisku | min. 1200x600 dpi
| rozhraní | min. USB 2.0
| datový kabel | kompatibilní USB kabel (min. délky 2 m) musí být součástí dodávky
| vstupní zásobník | min. 150 listů
| podporované operační systémy | Windows, Linux, OS X
Laserové ČB multifunkční zařízení | technologie tisku | černobílý laserový nebo LED |  |  |  | 15 | 0
| formát tisku | min. A5 až A4, obálky
| rozlišení tisku | min. 600x600 dpi
| duplexní tisk | automatický oboustranný
| rychlost tisku | min. 35 str./min.
| skener | barevný plochý
| formát skenování | min. A6 až A4
| optické rozlišení skeneru | min. 600x600 dpi
| rozhraní | min. USB 2.0, Ethernet RJ45
| datový kabel | kompatibilní USB kabel (min. délky 2 m) musí být součástí dodávky
| podporované operační systémy | Windows, Linux, OS X
Laserové barevné multifunkční zařízení | technologie tisku | barevný laserový nebo LED |  |  |  | 15 | 0
| formát tisku | min. A5 až A4, obálky
| rozlišení tisku | min. 600x600 dpi
| duplexní tisk | automatický oboustranný
| rychlost tisku | min. 18 str./min.
| skener | barevný plochý
| formát skenování | min. A6 až A4
| optické rozlišení skeneru | min. 600x600 dpi
| automatický podavač originálů | ano
| rozhraní | min. USB 2.0, Ethernet RJ45
| datový kabel | kompatibilní USB kabel (min. délky 2 m) musí být součástí dodávky
| podporované operační systémy | Windows, Linux, OS X
Externí disk 1T | kapacita | min. 1 TB |  |  |  | 15 | 0
| rozhraní | min. USB 3.0
| velikost | max. 2,5"
| provedení | nárazuvzdorné a voděodolné
| datový kabel | kompatibilní USB kabel musí být součástí dodávky
Externí disk 2T | kapacita | min. 2 TB |  |  |  | 15 | 0
| rozhraní | min. USB 3.0
| velikost | max. 2,5"
| provedení | nárazuvzdorné a voděodolné
| datový kabel | kompatibilní USB kabel musí být součástí dodávky
UPS 450W | výstupní výkon | min. 450 W |  |  |  | 15 | 0
| výstupní napájecí porty | min. 2x
UPS 900W | výstupní výkon | min. 900 W |  |  |  | 15 | 0
| ochrana proti přepětí | ano
| výstupní napájecí porty | min. 3x IEC C13
| komunikace s PC | pomocí USB rozhraní
UPS 1200W | výstupní výkon | min. 1 200 W |  |  |  | 10 | 0
| ochrana proti přepětí | ano, včetně portu RJ-45 s touto ochranou
| výstupní napájecí porty | min. 3x IEC C13
| komunikace s PC | pomocí USB rozhraní
AKU 12V5Ah | napětí | 12 V |  |  |  | 25 | 0
| kapacita | min. 5 Ah
| provedení | uzavřené, bezúdržbové, pracující v libovolné poloze
| maximální rozměry (mm) | 90 x 70 x106
| rozměr konektorů | faston 6,3 (F2)
| typ | AGM
AKU 12V7,2Ah | napětí | 12 V |  |  |  | 25 | 0
| kapacita | min. 7,2 Ah
| provedení | uzavřené, bezúdržbové, pracující v libovolné poloze
| maximální rozměry (mm) | 151 x 65 x100
| rozměr konektorů | faston 6,3 (F2)
| typ | AGM
AKU 12V9Ah | napětí | 12 V |  |  |  | 25 | 0
| kapacita | min. 9 Ah
| provedení | uzavřené, bezúdržbové, pracující v libovolné poloze
| maximální rozměry (mm) | 151 x 65 x100
| rozměr konektorů | faston 6,3 (F2)
| typ | AGM
AKU 12V12Ah | napětí | 12 V |  |  |  | 15 | 0
| kapacita | min. 12 Ah
| provedení | uzavřené, bezúdržbové, pracující v libovolné poloze
| maximální rozměry (mm) | 151 x 98 x100
| rozměr konektorů | faston 6,3 (F2)
| typ | AGM
|  |  |  | Celková nabídková cena v Kč bez DPH za předpokládané množství odběru v části 3 |  |  | 0