## List1
Název | Počet kusů | Cena bez DPH/1 ks | cena celkem bez DPH | Specifikace
Přenosný scanner listové plochy | 1 | 123 966,95 Kč | 123 966,95 Kč | • Měření fluorescence chlorofylu v laboratoři i v terénu • Kompaktní, přenosný přístroj pro nedestruktivní měření listové plochy • Minimální integrovaná paměť pro 2000 měření • Zobrazení scanovaného listu okamžitě na display přístroje • Uložení obrázku scanu do počítače • Minimální výkon baterie 3000 měření na jedno nabití . Komunikace s PC pomocí USB, nebo RS232 · Ukládání scanů do souborů minimálně ve formátech *.bmp a *.tif . Maximální šířka scanovaného objektu 103 mm . Maximální dálka scanovaného objektu 2 m - Rozlišení minimálně 0,065 mm2 . Rychlost scanování až 20 mm/s Měřené parametry: listová plocha, délka, šířka, obvod, průměrná plocha, celková plocha, poměr, tvarový faktor: - LCD displej s min. rozlišením 64 x 240 pixelů (černobílé zobrazení) - Displej lze nastavit pro horizontální, nebo vertikální zobrazení - Možnost volby jednotek mezi cm a mm - Možnost nabíjení pomocí rozvodné sítě (230VAC) a současně alternativní možnost nabíjení přímo z autobaterie (12VDC) - Rozsah pracovních teplot min. 0°C až +40°C - Hmotnost max. 2 kg - Rozměry max. 300 mm x max. 270 mm x max 50 mm - Lineární přesnost ± 1%, přesnost při měření plochy ± 2%, Přesnost při měření obvodu ± 5% - Přístroj musí být použitelný i pro měření kořenů - Možnost nastavení pro měření pouze nemocných tkání listu - Možnost scanování přímo na měřící ploše přístroje, nebo na jakémkoliv jiném hladkém povrchu