## fluorescence
Označení projektu | Název projektu | Název | počet kusů | Cena bez DPH v Kč/1 ks | cena celkem bez DPH | Specifikace
CZ.1.07/2.2.00/28.0302 | INOVACE AF ZF | Fluorometer | 1 ks | 184 661,16 | 184 661,16 | • Měření fluorescence chlorofylu v laboratoři i v terénu • Ovládání přes dotykový, barevný grafický displej. . Paměť minimálně pro 160 000 měření • Nastavitelná doba měření minimálně v rozmezí 2 s – 16 h. • Minimální doba 8 hodin kontinuálního měření • Dobíjitelné baterie • Pamětová karta a USB port • Světelný LED zdroj • Podrobné nastavení parametrů světelného paprsku • Operační teplota měření minimálně v rozmezí + 5°C do + 40 °C . Světelný zdroj – aktinické světlo o vlnové délce 660 nm - Saturace intenzitou 525 – 6 000 µE . Optimalizováno pro měření OJIP a Fv/Fm . Zobrazované parametry: Fo, Fm, Fv/Fm, Fv/Fo, O, K, J, I, P, tFm, A, Mo and PI/ABS . Doba trvání testu Fv/Fm: maximálně 2 s . Doba trvání testu OJIP: maximálně 350 s . Filtr na detektoru propouštějící vlnové délky 700 – 750 nm USB rozhraní pro komunikaci s PC . Rozměry max. 20 cm x max. 8 cm x max. 8 cm . Součástí dodávky je optická sonda plně kompatibilních s dodaným přístrojem . Součástí dodávky je min. 10 kyvet pro zatmívání listu plně kompatibilních s dodaným přístrojem . Hmotnost max. 1000 g.
CZ.1.07/2.3.00/30.0017 | Postdoci na Mendelu | Fluorometr | 1 ks | 25 000,00 | 25 000,00 | Přístroj pro měření fluorescence chlorofylu. Standard version for Ft and QY measurement. No PC communication, portable, battery-powered fluorometer that enables quick and precise measurement of chlorophyll fluorescence parameters in the laboratory, greenhouse, or in the field. It can be effectively used for studying photosynthetic activity, stress detection, herbicide testing, or mutant screening. Measured data are sequentially stored in the internal Fluorometr memory. Data transfer to a PC is via USB or Bluetooth communication. Software provides data transfer routines and many additional features for data presentation in tables and graphs. FT - continuous fluorescence yield in non-actinic light. FTis equivalent to F0 if the leaf sample is dark-adapted. QY - Photosystem II quantum yield. QY is equivalent to FV/FM in dark-adapted samples and to FV ' /FM ' in light-adapted samples. | 1