## List1
Příloha č. 1f - technická specifikace pro část 6 VZ (nabízená zařízení musí splňovat minimálně následující kritéria):
Požadované technické a funkční vlastnosti - nabídka musí splňovat všechny níže uvedené parametry. |  | Dodavatel vyplní žlutě podbarvená pole a uvede splnění požadovaného parametru ve formátu ANO / NE.
Sada přístrojů na automatické měření objemových změn kmene malých průměrů - 3 sady
Nabízený model (uvést značku a model/typ): |  | dodavatel doplní značku a model/typ
Automatický dendrometr na malé průměry: | 26 ks | ANO / NE
Rozsah měření obvodu kmínku | 5 - 40 mm | ANO / NE
Rozlišení měření | min. 1 mikrometer | ANO / NE
Přesnost | 0,5% plného rozsahu | ANO / NE
Teplotní závislost | méně než 1μm/K | ANO / NE
síla pásky | do 2N | ANO / NE
Individuální kalibrace každého sensoru |  | ANO / NE
Neinvazívní upevnění |  | ANO / NE
Dataloger u každého senzoru |  | ANO / NE
Dodavatel předloží jako součást své nabídky dokumenty prokazující splnění shora uvedených a potvrzených technických skutečností, jako jsou: dostupné firemní prospekty a/nebo internetové stránky výrobce, katalogové či technické listy apod. Takovéto dokumenty musí být předloženy v českém, slovenském, případně anglickém jazyce.