## List1
Příloha č. 1ch - technická specifikace pro část 9 VZ (nabízená zařízení musí splňovat minimálně následující kritéria):
Požadované technické a funkční vlastnosti - nabídka musí splňovat všechny níže uvedené parametry. |  | Dodavatel vyplní žlutě podbarvená pole a uvede splnění požadovaného parametru ve formátu ANO / NE.
Digitální přístroj na měření rezistivity - 1 sada
Nabízený model (uvést značku a model/typ): |  | dodavatel doplní značku a model/typ
Vysílač: |  | ANO / NE
výkon | do 300 W | ANO / NE
proud | do 2 A | ANO / NE
proudové rozlišení | 24 bit | ANO / NE
napětí | 1100 Vp-p | ANO / NE
automatická optimalizace napětí |  | ANO / NE
elektronická ochrana |  | ANO / NE
Přijímač: |  | ANO / NE
rozsah vstupního napětí | ± 5 Vp-p (volitelně ± 10 Vp-p) | ANO / NE
napěťové rozlišení | 24 bit | ANO / NE
vstupní impedance | 20 MΩ | ANO / NE
hlavní frekvence | 50/60 Hz | ANO / NE
Měřící metody: |  | ANO / NE
2D/3D víceelektrodová resistivita |  | ANO / NE
IP tomografie |  | ANO / NE
vertikální elektrické sondování (resistivita a IP) |  | ANO / NE
resistivity a IP profilování |  | ANO / NE
Podporované konfigurace elektrod: |  | ANO / NE
Wenner α / β / γ; Wenner-Schlumberger; dipól-dipól; pól-dipól; reverzní pól-dipól; pól-pól; MGM; |  | ANO / NE
uživatelská možnost konfigurace elektrod |  | ANO / NE
celková přesnost | < 1 % | ANO / NE
puls | min. 0,3 - 30 s | ANO / NE
krokování pulsu | min. 0,1 s | ANO / NE
počet zapojitelných elektrod | max. 200 v jedné konfiguraci | ANO / NE
napájení | pomocí autobaterie 12 V nebo AC/DC adapterem | ANO / NE
transportní kufr | 1 ks | ANO / NE
manuál | 1 ks | ANO / NE
Dodavatel předloží jako součást své nabídky dokumenty prokazující splnění shora uvedených a potvrzených technických skutečností, jako jsou: dostupné firemní prospekty a/nebo internetové stránky výrobce, katalogové či technické listy apod. Takovéto dokumenty musí být předloženy v českém, slovenském, případně anglickém jazyce.