## List1
Název | specifikace poptávaného plnění | Počet kusů | Cena za 1 ks bez DPH | cena celkem bez DPH | dotační podmínky
Systém pro měření teplot termočlánky | Přístroj s dataloggerem (min. 8 napěťových kanálů, rozlišení min. 16 bit při rozsahu 40 mV), vybavený min. osmi termočlánky pro měření absolutních teplot. Termočlánky jsou umístěny po jednom v jehlách o max. průměru 1 mm. Délky jehel: 4 ks - min. 20 mm, 4 ks - min. 60 mm. Délka kabelů k termočlankům je min. 150 cm. Celý systém je voděodolný dle IP66 | 1 | 20000 | 20000 | Postdoktorandi v oborech biologických věd na MENDELU
Datalogger s přístrojovou skříní IP66 a konektory | Datalogger s min. 12 kanály pro měření napěti v rozsahu min. 0-2.5 V, s minimálním rozlišením 16 bit. Min. 1 kanál pro registraci pulsů srážkoměru. Napájení dataloggeru - kombinace uživatelem jednoduše vyměntelných baterií a externího napájení 12 V. Software pro komunikaci s dataloggerem je zdarma nebo součástí dodávky. Datalogger je umístěn v přístrojové skříni (IP66), opatřené vodotěsnými konektory pro připojení srážkoměru, senzorů teploty a vlhkosti, toku tepla do půdy a čisté radiace. | 2 | 24000 | 48000 | Postdoktorandi v oborech biologických věd na MENDELU
Soil heat flux sensor | Senzor toku tepla do půdy Nominal sensitivity min. 50 μV/Wm2, Temperature range min.-30 to +70 Range-min. 2000 to +2000 W/m2, Expected typical accuracy (12 hr totals)within min. +5%/-15% in most common soil, within +5%/-5% on walls | 2 | 9000 | 18000 | Postdoktorandi v oborech biologických věd na MENDELU
čidlo teploty a vlhkosti vzduchu s radiačním krytem | Čidlo teploty a vlhkosti vzduchu s radiačním krytem, min. rozsah měření teploty od -40 do 60 °C, přesnost min. ± 0,15 K; rozsah měření vlhkosti 0-100 %, přesnost ± 1 %. | 4 | 13000 | 52000 | Postdoktorandi v oborech biologických věd na MENDELU
Senzor globální radiace | Čidlo globální radiace, min. citlivost 15mV na 1000 W.m-2, celková chyba max. 7%, linearita < 1%, kosinová chyba <10% při 85° odklonu od normály | 2 | 6000 | 12000 | Postdoktorandi v oborech biologických věd na MENDELU
čidlo čisté radiace | Přístroj pro měření čisté solární radiace Napěťový výstup pro datalogger • Spectral range min. 0.3 to 30 µm • Range min. 0 to 1500 W.m-2 • Sensitivity typically 15 µV/W.m-2 • Stability 3% per year • Temperature effect 2% in range between –20 to 40 deg.C • Linearity 2% in range 0.5 to 1330 µV.W.m-2 • Weight min. 0.35 kg | 2 | 30000 | 60000 | Postdoktorandi v oborech biologických věd na MENDELU
Senzor půdní vlhkosti | Range: 0% VWC to saturation Power Requirements: 3 to 5V @ max 10 mA Output: Analog voltage 0 - 1.5V for a 3V excitation Resolution: min. 0.1% VWC Accuracy: 3% VWC | 2 | 3000 | 6000 | Postdoktorandi v oborech biologických věd na MENDELU
Čidlo pro měření globální radiace | Čidlo globální radiace s napěťovým výstupem | 1 | 15000 | 15000 | Výmladkové lesy jako produkční a biologická alternativa budoucnosti
Datalogger ke srážkoměru | Registruje čas překlopení člunku | 1 | 6500 | 6500 | Výmladkové lesy jako produkční a biologická alternativa budoucnosti
Datalogger se 32 vstupními napěťovými kanály | Datalogger umožňující záznam dat z čidel pro měření transpiračního proudu s min. 32 kanály a s min. kapacitou 200 000 hodnot. | 2 | 20000 | 40000 | Výmladkové lesy jako produkční a biologická alternativa budoucnosti
čidlo globální radiace | Kompaktní čidlo globální radiace s napěťovým výstupem s minimální citlivostí 20mV na 1000W na m2 a s celkovou chybou do 7%, s minimálním teplotním rozsahem od -20 do 60 stC. S interní baterií. Vhodné pro upevnění na stožár o průměru 50 mm, včetně propojovaícho kabelu o minimální délce 2m | 1 | 6 100,00 Kč | 6 100,00 Kč | Ústav lesnické botaniky, dendrologie a geobiocenologie
půdní vlhkoměr | Přenosný měřič půdní vlhkosti, fungující na principu TDR. Součástí dodávky je řídící jednotka a sada hrotů o délce 12 a 20 cm (možná odchylka +- 10 %). Measurement Principle: Time-domain measurement methods Measurement Units: Percent volumetric water content Resolution: 0.1% volumetric water content Accuracy: +/-3.0% volumetric water content with electrical conductivity. | 1 | 41322 | 41322 | Postdoktorandi v oborech biologických věd na MENDELU
Přístroj pro měření bodu vadnutí a vodního potenciálu půdy | Přístroj vhodný pro měření vodního potenciálu půdy a stanovení bodu vadnutí rostlin. - vybavený pro dlouhodobé ukládání dat, s minimálním rozlišením 1s až 1 den - minimální rozsah 0 až -2 bar - včetně minimálně 3 m kabelů - včetně minimálně 6 ks samostatných čidel pro vodní potenciál - interface kompatibilní s IrDA přenosem dat - s interní baterií s dlouhou životností | 1 | 14 000,00 | 14 000,00 | Ústav lesnické botaniky, dendrologie a geobiocenologie