## List1
Název | specifikace poptávaného plnění | Počet kusů | Cena za 1 ks v Kč bez DPH | cena celkem v Kč bez DPH | dotační podmínky
Čidlo rychlosti větru | Čidlo rychlosti a směru větru na principu sonického měření, bez pohyblivých částí, s rozsahem směru větru alespoň 359 stupňů, vybavený pro upevnění na stožár o průměru 50 mm, | 1 | 26 000,00 | 26 000,00 | Ústav lesnické botaniky, dendrologie a geobiocenologie
Přístroje k ukládání a dálkovému přenosu meteorologických dat | Přístroje k ukládání a dálkovému přenosu meteorologických dat - s dlouhodobým (více než rok) ukládáním měřených dat v místě meteorologické stanice a následnou možností jejich stažení a upravení v běžném software - dálkový přenos naměřených dat v síti GPRS a jejich kompatibilita s běžným software v PC - solární panel 12V a minimálním proudovým výkonem 300mA a regulátorem dobíjení - plynotěsný akumulátor 12V, minimálně 2.2 Ah - včetně voděodolné a vodotěsné přístrojové skříně - kompatibilní s čidly pro teplotu, vlhkost, radiaci, směr a rychlost větru, srážkoměrem - vybavené pro upevnění na stožár o průměru 50 mm | 1 | 30 000,00 | 30 000,00 | Ústav lesnické botaniky, dendrologie a geobiocenologie
Anemometr sonický 2D s napěťovým výstupem | Sonický anemometr po měření horizontálního směru a rychlosti větru. Frekvence měření 0.25, 0.5, 1, 2, 4 Hz, Rozsah rychlostí min. 0-60 m/s Úhly směru větru 0 to 359º (bez mrtvého úhlu) Rozsah provozních teplot min. od -35ºC do +70ºC. Splňuije IP65. Výstupním signálem je napětí v rozsahu 0 - max. 2.5 V nebo je opatřen vhodným interface. | 2 | 22000 | 44000 | Postdoktorandi v oborech biologických věd na MENDELU
Čidlo vlhkosti vzduchu a teploty vzduchu | - teplotní a vlhkostní čidlo s min. rozsahem teplot -40 až 60 stC, minimální citlivost 10mV na stC, min. přesnost do +- 0.3 K, 0 - 100% rozsahu vlhkosti s min. přesností do +- 2%, s interní baterií, včetně radiačního krytu, vhodné pro uchycení na sloup o průměru 50 mm. | 1 | 11 100,00 | 11 100,00 | Ústav lesnické botaniky, dendrologie a geobiocenologie