## technická specifikace
Příloha č. 1 - technická specifikace (nabízené zařízení musí splňovat minimálně následující kritéria):
Maloparcelní sklízecí mlátička
Požadované technické a funkční vlastnosti maloparcelní sklízení mlátičky určené pro sklizeň ... (nabídka musí splňovat všechny níže uvedené parametry): | Dodavatel vyplní žlutě podbarvená místa a u každé uvedené položky tabulky potvrdí nabízené technické parametry zařízení tím, že u požadavků uvede ANO/NE, tzn., zda položka splňuje nebo nesplňuje tento požadavek.
Nabízený model (uvést značku a model/typ): | dodavatel doplní značku a model/typ
sklízecí ústrojí pro sklizeň obilnin, luskovin a máku, záběr žací lišty 2 m, s úpravou pro sklizeň řepky s prodloužením žací lišty a vertikálního i horizontálního nastavění přiháněče z kabiny řidiče | ANO / NE
2-řádkový adaptér pro sklizeň kukuřice na zrno s meziřádkovou vzdáleností 0,75 m s integrovaným drcením slámy pomocí min. 10-ti kotoučů na rotujícím válci | ANO / NE
2-řádková sada pro sklizeň slunečnice, jako doplněk sklizecího adaptéru pro sklizeň kukuřice na zrno | ANO / NE
stroj musí být přizpůsoben pro sklizeň kukuřice na zrno mezi řádky a jeho max. šířka nesmí přesahovat 2,25 m včetně schodů a jiného příslušenství | ANO / NE
mlátící ústrojí pro sklizeň obilnin, řepky, luskovin, máku, kukuřice na zrno a slunečnice s variabilním nastavením otáček mlátícího bubnu (z kabiny řidiče) | ANO / NE
nadzvedáky k namontování na lištu pro sklizeň polehlých porostů | ANO / NE
min. 2 mláticí koše vhodné pro sklizeň řepky, obilnin, luskovin, máku, slunečnice a kukuřice na zrno, mláticí koš vybavený odosinkovacími lištami | ANO / NE
2-lamelová síta vhodná pro sklizeň obilnin, luskovin, slunečnice a kukuřice a doplňkovým sítem na drobná semena (mák), velikost otvorů max. 5 mm | ANO / NE
šířka mlátícího bubnu - min. 810 mm | ANO / NE
klimatizovaná kabina (včetně topení) s dostatečným prostorem, vybavená sedadly pro řidiče a operátora se vzduchovým odpružením | ANO / NE
kabina vybavená otvorem v rámu dveří na vykládaní vzorků z kabiny a venkovním držákem min. jedné bedýnky na uložení vzorků mimo kabinu | ANO / NE
kabina vybavená odsávaním prachu zabudovaným na cyklónu pro odběr vzorků s regulací intenzity odsávání z kabiny řidiče | ANO / NE
výkon motoru nad 76 kW, odpovídá platné emisní normě EU | ANO / NE
aktivní děliče na obě strany žací lišty pro sklizeň řepky, děliče pro sklizeň obilnin | ANO / NE
klávesová vytřasadla, min. 4 kusy, s plochou min. 1,6 m2 | ANO / NE
elektrické nastavení sít z kabiny řidiče | ANO / NE
pneumatický systém pro dopravu zrna, pneumatické čištění sít a žací lišty, výstup pro vzduchovou hadici | ANO / NE
povinná výbava pro provoz na pozemních komunikacích, osvětlení pro práci v noci | ANO / NE
pracovní výška stroje do 3,3 m | ANO / NE
zásobník na zrno o objemu min. 1600 l | ANO / NE
výška vyprazdňovacího šneku min. 3,0 m | ANO / NE
kola vhodná pro sklizeň kukuřice a slunečnice s min. šířkou předních kol 400 mm, max. rozchod kol - vnější rozměry max. 2,0 m | ANO / NE
drtič slámy | ANO / NE
automatický vážící systém s vlhkoměrem | ANO / NE
software pro záznam dat ze sklizně a industriální počítač s dotykovou obrazovkou s min. úhlopříčkou 13" vhodný pro práci v prašném prostředí | ANO / NE
vzorkovací zařízení v kabině s volitelnou velikostí vzorku v rozsahu 1,0 - 3,0 kg | ANO / NE
možnost sklizně do pytlů v kabině i vně stroje | ANO / NE
zařízení pro stanovení objemové hmotnosti zrna (hektolitrové hmotnosti) | ANO / NE
protokolová tiskárna v kabině pro tisk prvotních dat | ANO / NE
tiskárna pro tisk etiket, které můžou být vystaveny vysokým teplotám (např. v sušárně) beze změny kvality tisku | ANO / NE
homologace stroje pro provoz na veřejných komunikacích v ČR | ANO / NE
hasicí přístroj, sada nářadí, maják | ANO / NE
Společné požadavky na předmět plnění:
záruční doba 24 měsíců (servisní práce po dobu záruční doby zdarma, kalibrace vážícího systému včetně vlhkoměru, aktualizace software a dodávky náhradních dílů) | ANO / NE
doprava do místa plnění | ANO / NE
řádné uvedení stroje do provozu, vč. provedení zkušebního provozu při sklizni vybrané plodiny v délce 1 den | ANO / NE
dodání návodu k obsluze stroje v českém jazyce | ANO / NE
zaškolení obsluhy - dvou řidičů a tří techniků, a to v rozsahu min. 8 hodin | ANO / NE
předání záručních listů a technické dokumentace (vč. katalogu náhradních dílů) | ANO / NE
Dodavatel jako součást nabídky předloží zadavateli doklady prokazující splnění výše uvedených a potvrzených parametrů, jako jsou: dostupné firemní prospekty a/nebo internetové stránky výrobce a/nebo katalogové či technické listy. Takovéto dokumenty musí být předloženy v českém, slovenském případně anglickém jazyce.