## TP
Technické požadavky
Dodavatel musí vyplnit všechna žlutě podbarvená pole. Dodavatel musí rovněž uvést i nabídkovou cenu za kus u každé položky.
NÁZEV | POŽADOVANÉ PAMAMETRY |  | KONKRÉTNÍ PARAMETRY NABÍZENÉHO ZAŘÍZENÍ | NABÍZENÉ ZAŘÍZENÍ | Jednotková cena Kč bez DPH | Kusy | Cena v Kč bez DPH celkem | Částka DPH v Kč | Cena v Kč včetně DPH celkem
| PARAMETR | POŽADOVANÁ HODNOTA |  | (VÝROBCE A PŘESNÝ TYP)
Pracovní stanice 05 | grafický adaptér | PassMark – G3D Mark min. 1200 |  |  |  | 97 | 0 | 0 | 0
| procesor | PassMark – CPU Mark min. 9100, 64 bit, min. 6 jader, min. 3GHz, s integrovaným grafickým jádrem
| RAM | min. 16 GB (2x8 GB), DDR4, min. 2666MHz
| SSD | min. 256 GB, M.2 slot, NVMe
| napájecí zdroj | min. 90 W (externí napájecí adaptér)
| porty přední panel | min. 2xUSB 3.x, 1xUSB-C, 2xjack 3.5
| porty zadní panel | min. 1xHDMI, 1xRJ45, 4xUSB-A, 2xDisplayPort
| síťové vlastnosti | podpora PXE a WOL, wifi 802.11 ac, bluetooth
| vlastnosti BIOSu/UEFI | replikace nastavení, možnost uzamčení, možnost vyvolání boot menu po startu
| form factor | mini, možnost zamčení kensingtonem
| příslušenství | drátová klávesnice (standardní rozložení kláves, s podporou CZ a ENG, odolná proti rozlití tekutiny) a drátová myš s min. 2 tlačítky a kolečkem. Stejné barvy a provedení. V provedení s USB konektorem.
| operační systém | předinstalovaný OEM operační systém Windows (nutné jako podkladová licence pro Campus Agreement)
| záruka | min. 60 měsíců se zásahem technika do druhého pracovního dne, s opravou u odběratele, opětovné uvedení do provozu do 5 pracovních dnů
Redukce USB | Koncovka 1 | USB-A zástrčka (MALE) |  |  |  | 2 | 0 | 0 | 0
| Koncovka 2 | DE-9 (DB-9) zástrčka (MALE) s pojistnými šrouby
| Funkce | aktivní převodník sériového portu na USB sběrnici
| Délka | 2 m
| záruka | min. 24 měsíců
Redukce VIDEO | Koncovka 1 | DisplayPort standardní velikosti |  |  |  | 2 | 0 | 0 | 0
| Koncovka 2 | VGA zásuvka (FEMALE)
| Funkce | redukce
| Délka | max. 50 cm
| záruka | min. 24 měsíců
[5 empty] | Celkem Kč: |  | 0 | 0 | 0
VŠEOBECNÉ POŽADAVKY
Zachování totožné (nebo lepší) hardwarové konfigurace v rámci záručních oprav |  |  | ANO / NE
Ke všem zařízením budou dodány napájecí kabely |  |  | ANO / NE
Nabízená zařízení mají neutrální barvy techniky a souvisejícího příslušenství: černá/bílá/šedá/stříbrná |  |  | ANO / NE
Dodavatel provede v souvislosti s dodávkou následnou ekologickou likvidaci veškerého obalového materiálu, odběr obalového materiálu bude proveden bezprostředně po dodání zboží, popř. po vzájemné dohodě jindy |  |  | ANO / NE
Všechna dodaná zařízení a příslušenství musí být plně kompatibilní |  |  | ANO / NE