## TP
Technické požadavky
Dodavatel musí vyplnit všechna žlutě podbarvená pole. Dodavatel musí rovněž uvést i nabídkovou cenu za kus u každé položky.
NÁZEV | POŽADOVANÉ PAMAMETRY |  | KONKRÉTNÍ PARAMETRY NABÍZENÉHO ZAŘÍZENÍ | NABÍZENÉ ZAŘÍZENÍ | Jednotková cena Kč bez DPH | Kusy | Cena v Kč bez DPH celkem | Částka DPH v Kč | Cena v Kč včetně DPH celkem
| PARAMETR | POŽADOVANÁ HODNOTA |  | (VÝROBCE A PŘESNÝ TYP)
Pracovní stanice 47 | grafický adaptér | PassMark – G3D Mark min. 3600, min. 2GB, min. 4 minidisplay port |  |  |  | 21 | 0 | 0 | 0
| procesor | PassMark – CPU Mark min. 18000, 64 bit, min 8 jader, min 3,5GHz, min 16MB cache
| RAM | min. 32 GB (2x16 GB), DDR4, min. 2666MHz
| SSD | min. 512 GB, M.2 slot, TLC nebo vyšší
| napájecí zdroj | min. 1000 W, efektivita min. 90 %
| porty přední panel | min. 4xUSB 3.x, jack 3.5
| porty zadní panel | min. 2xjack 3.5 (vstup/výstup), min. 2xPS/2, min. 5xUSB 3.x,
| rozšiřující karty | siťová karta min. 2xRJ45, min. rychlost 1 Gigabit, podpora PXE a WOL
| síťové vlastnosti | podpora PXE a WOL
| vlastnosti BIOSu/UEFI | replikace nastavení, možnost uzamčení, možnost vyvolání boot menu po startu
| sloty | min. 2x PCI Express x16 (min. v3.0), 2x PCI Express x4 (min. v3.0), 1x PCI Express x8 (min. v3.0), 1x PCI Express x4 pro SSD disky (min. v3.0) M.2, min. 8 DIMM slotů DDR4-2666
| form factor | minitower, možnost zamčení kensingtonem
| mechanika | DVD vypalovačka
| příslušenství | drátová klávesnice (standardní rozložení kláves, s podporou CZ a ENG, odolná proti rozlití tekutiny) a drátová myš s min. 2 tlačítky a kolečkem. Stejné barvy a provedení. V provedení s USB konektorem. 2xadaptér miniDP na DP
| operační systém | předinstalovaný OEM operační systém Windows (nutné jako podkladová licence pro Campus Agreement)
| záruka | min. 60 měsíců se zásahem technika do druhého pracovního dne, s opravou u odběratele, opětovné uvedení do provozu do 5 pracovních dnů
Redukce miniDP - HDMI | Konektor 1 | mini DisplayPort zástrčka (MALE) |  |  |  | 2 | 0 | 0 | 0
| Konektor 2 | HDMI zásuvka (FEMALE)
| Funkce | Redukce
| Délka | max. 20 cm
| záruka | min. 24 měsíců
[5 empty] | Celkem Kč: |  | 0 | 0 | 0
VŠEOBECNÉ POŽADAVKY
Zachování totožné (nebo lepší) hardwarové konfigurace v rámci záručních oprav |  |  | ANO / NE
Ke všem zařízením budou dodány napájecí kabely |  |  | ANO / NE
Nabízená zařízení mají neutrální barvy techniky a souvisejícího příslušenství: černá/bílá/šedá/stříbrná |  |  | ANO / NE
Dodavatel provede v souvislosti s dodávkou následnou ekologickou likvidaci veškerého obalového materiálu, odběr obalového materiálu bude proveden bezprostředně po dodání zboží, popř. po vzájemné dohodě jindy |  |  | ANO / NE
Všechna dodaná zařízení a příslušenství musí být plně kompatibilní |  |  | ANO / NE