## 1
Příloha č. 1 - Technická specifikace
Požadované technické a funkční vlastnosti - nabídka musí splňovat všechny níže uvedené parametry. |  | Dodavatel vyplní žlutě podbarvená pole a uvede splnění požadovaného parametru ve formátu ANO / NE. Pokud to daný parametr umožní, bude doplněna i konkrétní hodnota.
Podvozek
1 | Celková hmotnost minimálně 22 t | ANO / NE
2 | Kontrukční rychlost minimálně 40 km/h | ANO / NE
3 | Schválení pro provoz po pozemních komunikacích | ANO / NE
4 | Hydropneumaticky odpružené nápravy | ANO / NE
5 | Zadní náprava náběžná s hydraulickým blokováním | ANO / NE
6 | Přední náprava hydraulicky zvedatelná | ANO / NE
7 | Radiální pneumatiky o rozměru 600/55 R 26.5" | ANO / NE
8 | Nosnost jednotlivých náprav minimálně 10 t | ANO / NE
9 | Dvouokruhové brzdy | ANO / NE
10 | Vzdálenost náprav od sebe minimálně 1800 mm | ANO / NE
11 | Hydropneumaticky odpružená oj | ANO / NE
12 | Spodní závěs K 80 | ANO / NE
13 | Kardanový rozvod v podvozku pro pohon rozmetací nástavby | ANO / NE
14 | Hydraulický píst pro sklápění korby umístěn v podvozku | ANO / NE
15 | Propojení hadraulických hadic mezi podvozkem a jednotlivými nástavbami pomocí jedné centrální připojovací hlavice | ANO / NE
16 | Rychloupínací elementy pro připevnění podvozku s jednotlivými nástavbami | ANO / NE
17 | Elektrohydraulické ovládání ovládání všech hydraulických funkcí podvozku s nasazenými nástavbami - korbou a rozmetací nástavbou - z ovladače v kabině traktoru | ANO / NE
18 | Agregace podvozku včetně nasazené nástavby na rozmetání hnoje nebo korby s traktorem prostřednictvím 1 hydraulického okruhu respektive 1 tlakové hadice a 1 hadice se zpětným vedením hydraulického oleje | ANO / NE
19 | Vybavení podvozku pro výměnu jednotlivých nástaveb bez nutnosti pouzití dodatečného zdvihacího zařízení | ANO / NE
Nástavba korba
1 | Osvědčení pro provoz po pozemních komunikacích | ANO / NE
2 | Vybavení pro zadní a stranové sklápění korby | ANO / NE
3 | Hydraulicky ovladatelné zadní čelo korby s výpustním okénkem | ANO / NE
4 | Hydraulicky ovladatelné zajištění postranic | ANO / NE
5 | Sklopné telekopické nohy pro demontáž nástavby z podvozku | ANO / NE
6 | Spojovací hlavice hydrauliky pro spojení s podvozkem | ANO / NE
7 | Rychloupínací mechanizmus pro spojení nástavby s povozkem | ANO / NE
8 | Průhledné okno v čele korby | ANO / NE
9 | Elektrohydraulické ovládání pro všechny hydraulické funkce nástavby přímo z kabiny řidiče | ANO / NE
10 | Délka korby minimálně 7000 mm | ANO / NE
11 | Šířka korby minimálně 2200 mm | ANO / NE
12 | Výška základní - nedělené postranice na sypký materiál minimálně 1800 mm | ANO / NE
13 | Senážní nástavby o výšce minimálně 490 mm, sklopné | ANO / NE
14 | Obslužná manipulační lávka s žebříkem | ANO / NE
15 | Rolovací plachta s vlastní podpůrnou konstrukcí pro možnost zakrytí celé korby | ANO / NE
Nástavba pro rozmetání hnoje
1 | Osvědčení pro provoz po pozemních komunikacích | ANO / NE
2 | Elektrohydraulické ovládání pro všechny hydraulické funkce nástavby přímo z kabiny řidiče | ANO / NE
3 | Rychloupínací mechanizmus pro spojení nástavby s povozkem | ANO / NE
4 | Spojovací hlavice hydrauliky pro spojení s podvozkem | ANO / NE
5 | Sklopné telekopické nohy pro demontáž nástavby z podvozku | ANO / NE
6 | Vnitřní délka ložné plochy minimálně 6800 mm | ANO / NE
7 | Vnitřní šířka ložné plochy minimálně 2300 mm | ANO / NE
8 | 2 vynášecí řetězové dopravníky s automatickým napínámím řetězů | ANO / NE
9 | Pohon vynášecích dopravníků pomocí hydromotoru s plynulým nastavením rychlosti posuvu přímo z kabiny řidiče | ANO / NE
10 | Možnost reverzního chodu vynášecích dopravníků | ANO / NE
11 | Laťky vynášecích dopravníků vybavené stíracími lištami pro možnost rozmetání vápenatého hnojiva | ANO / NE
12 | 2 frézovací válce s vodorovnou osou rotace vybavené otočnými výměnnými noži, upevněnými šroubovými spoji | ANO / NE
13 | Ochrana proti přetížení frézovacích válců pomocí snímání otáček s akustickým signálem v případě přetížení | ANO / NE
14 | 2 rozmetací talíře se svislou osou rotace | ANO / NE
15 | Každý rozmetací talíř opatřen minimálně 6 rozmetacími lopatkami s nastavitelným úhlem rozmetání a jištěním střižným šroubem | ANO / NE
16 | Rozmetací talíře jišteny proti přetížení | ANO / NE
17 | Výměnné opotřebitelné plechy okolo rozmetacích talířů, upevněné šroubovými spoji | ANO / NE
18 | Hydraulicky ovládaná mezistěna oddělující ložnou plochu od frézovacích válců s ukazatelem zdvihu na čelní stěně rozmetací nástavby | ANO / NE
19 | Hydraulicky výklopné zadní čelo s gumovou mezistěnou s nastavitelným úhlem sklonu | ANO / NE
20 | Kardan se 2 homokinetickými klouby | ANO / NE
Společné požadavky
1 | Záruční doba - 12 měsíců | ANO / NE
Dodavatel předloží jako součást své nabídky dokumenty prokazující splnění shora uvedených a potvrzených technických skutečností, jako jsou: dostupné firemní prospekty a/nebo internetové stránky výrobce, katalogové či technické listy apod. Takovéto dokumenty musí být předloženy v českém, slovenském, případně anglickém jazyce.