## List1
Příloha č. 1b: technická specifikace a podmínky pro část 2 - Spektrofotometr Účastník je povinen vyplnit všechna žlutě podbarvená pole
Popis minimální požadované technické a funkční specifikace Nabídky účastníků musí splňovat všechny níže uvedené parametry. Nabízený přístroj musí vyhovět minimálně zadavatelem stanovené požadované specifikaci. |  | Kritérium je splněno dle požadovaného parametru (dodavatel uvede souhlasný výrok "ANO") Vyjádřením "ANO" se rozumí fyzická přítomnost funkce nebo dílu v zařízení, popřípadě ostatních funkčních celcích, v celém rozsahu dle popisu daného dílu či funkce. Není přípustné, aby instalování jedné funkce nebo dílu fyzicky vylučovalo instalování a neomezenou funkčnost jiné požadované funkce či dílu. | Nabídka účastníka Účastník uvede splnění požadovaného parametru ověřitelným způsobem, např. popisem, konkrétním odkazem na technické listy, hardwarové nebo softwarové řešení, výkresy apod. Veškeré technické parametry uvedené v nabídce musí být ověřitelné z veřejně dostupných informačních zdrojů jako jsou dostupné firemní prospekty a/nebo internetové stránky výrobce.
Komerční název nabízeného produktu: |  | Vyplní dodavatel
Parametr č. | Popis parametru:
1 | měření při jedné vlnové délce absorbance, transmitance nebo koncentrace |  | Vyplní dodavatel
2 | měření při více vlnových délkách současně |  | Vyplní dodavatel
3 | Optický systém dvoupaprskový |  | Vyplní dodavatel
4 | Lampa Xenonová |  | Vyplní dodavatel
5 | Rozsah vlnových délek 190-1100 nm |  | Vyplní dodavatel
6 | Fotometrický rozsah -1.000 až 3.5000 jednotek absorbance (A) nebo více |  | Vyplní dodavatel
7 | Šířka spektrálního pásu 2 nm nebo 1 nm, případně volitelně |  | Vyplní dodavatel
8 | Správnost absorbance ± 0,002 při 0,5 A; ± 0,004 při 1 A; ± 0,006 při 2 A |  | Vyplní dodavatel
9 | Reprodukovatelnost absorbance ± 0,002 při 1 A |  | Vyplní dodavatel
10 | Stabilita ± 0,001 A/h při 500 nm |  | Vyplní dodavatel
11 | Rychlost snímání spektra 1-2400 nm/min nebo více |  | Vyplní dodavatel
12 | Displej barevný |  | Vyplní dodavatel
13 | Komunikační porty min 1x USB |  | Vyplní dodavatel
14 | Držák kyvet 10 mm ve standardní výbavě |  | Vyplní dodavatel
15 | Možnost osazení průtočnou kyvetou |  | Vyplní dodavatel
16 | Export dat do PC ve formátu Excel (MS Office) |  | Vyplní dodavatel
17 | PC software součástí dodávky |  | Vyplní dodavatel
18 | Instalace v místě zákazníka |  | Vyplní dodavatel
19 | Záruka min. 12 měsíců |  | Vyplní dodavatel
20 | Manuál k přístroji v českém nebo anglickém jazyce |  | Vyplní dodavatel
21 | Zaškolení alespoň pro 2 osoby v délce 6 hodin |  | Vyplní dodavatel
Prodávající (účastník) prohlašuje, že dodávka bude vyhovovat všem výše uvedeným požadavkům Kupujícího (zadavatele). Pokud by se v průběhu přípravy a realizace dodávky ukázalo, že ke splnění požadavků Kupujícího dle této přílohy je nezbytné dodání dalších zařízení, součástí či příslušenství nebo provedení dalších služeb či prací, zavazuje se Prodávající dodat tato zařízení a provést tyto práce či služby jako součást plnění dodávky dle smlouvy bez zvýšení Kupní ceny (zmíněné dodávky, práce či služby nebudou mít charakter vícedodávek či víceprací).
|  | Podpis osoby oprávněné zavazovat účastníka: | ………………………………………………………
jméno, příjmení, funkce