## TP
Technické požadavky
Dodavatel musí vyplnit všechna žlutě podbarvená pole. Dodavatel musí rovněž uvést i nabídkovou cenu za kus u každé položky.
NÁZEV | POŽADOVANÉ PAMAMETRY |  | KONKRÉTNÍ PARAMETRY NABÍZENÉHO ZAŘÍZENÍ | NABÍZENÉ ZAŘÍZENÍ | Jednotková cena Kč bez DPH | Kusy | Cena v Kč bez DPH celkem | Částka DPH v Kč | Cena v Kč včetně DPH celkem
| PARAMETR | POŽADOVANÁ HODNOTA |  | (VÝROBCE A PŘESNÝ TYP)
notebook s macOS | Maximální přípustná cena | 32 231 Kč bez DPH |  |  |  | 1 | 0 | 0 | 0
| Procesor | PassMark – CPU Mark min. 5200, 64 bit, 4 jádra, min. 6 MB mezipaměti
| Grafický adaptér | integrovaný
| RAM | min. 8 GB DDR4(L)
| Úložiště | SSD min. 500 GB
| Rozlišení displeje | min. 2560x1600 pixelů
| Úhlopříčka displeje | min. 13 palců, max. 15 palců
| Typ displeje | IPS
| Porty | min. 2x USB-C s podporou Thunderbolt 3 a podporou připojení alespoň dvou 4K externích displejů; jack Combo na headset
| Síťové vlastnosti | podpora alespoň WiFi 802.11 a/b/g/n/ac; BT min. verze 5.0
napájecí adaptér
| Hmotnost | Notebook max. 1,3 kg
| Materiál konstrukce | Kovový unibody
| Barevné provedení | tmavé (černé/šedé/modré)
| Provedení klávesnice | jazyk CZ, podsvícená
| Baterie | min. kapacita 49Wh
| Operační systém | předinstalovaný operační systém macOS
| Záruka | min. 24 měsíců
[5 empty] | Celkem Kč: |  | 0 | 0 | 0
VŠEOBECNÉ POŽADAVKY
Zachování totožné (nebo lepší) hardwarové konfigurace v rámci záručních oprav |  |  | ANO / NE
Ke všem zařízením budou dodány napájecí kabely |  |  | ANO / NE
Dodavatel provede v souvislosti s dodávkou následnou ekologickou likvidaci veškerého obalového materiálu, odběr obalového materiálu bude proveden bezprostředně po dodání zboží, popř. po vzájemné dohodě jindy |  |  | ANO / NE