## technická specifikace
Příloha č. 3 - technická specifikace pro část 3 VZ (nabízené vozidlo musí splňovat minimálně následující kritéria):
Mobilní laboratoř pro potřeby Ústavu zoologie, rybářství, hydrobiologie a včelařství
Požadované technické a funkční vlastnosti - technické parametry vozidel(nabídka musí splňovat všechny níže uvedené parametry): | Dodavatel vyplní žlutě podbarvená pole. Dodavatel uvede skutečnou hodnotu příslušného parametru, tj. nabízené technické parametry vozidel. Pokud je hodnota ANO/NE, dodavatel uvede ANO nebo NE, tj. zda vozidla splňují nebo nesplňují tento parametr. Nesplnění kteréhokoliv parametru je důvodem k vyloučení účastníka z další účasti v zadávacím řízení.
Nabídka musí být v souladu s nařízením vlády č. 173/2016 Sb., o stanovení závazných zadávacích podmínek pro veřejné zakázky na pořízení silničních vozidel
Nabízený model (uvést značku a model/typ): | dodavatel doplní tovární značku a model/typ
Nové vozidlo | ANO / NE
Homologováno pro provoz na pozemních komunikacích v ČR | ANO / NE
Emisní norma euro 6 a vyšší | Konkrétní údaj
Povinná výbava dle § 32 vyhlášky č. 341/2014 Sb., o schvalování technické způsobilosti a o technických podmínkách provozu vozidel na pozemních komunikacích, v platném znění | ANO / NE
Osobní automobil v kategorii M2 nebo M3 | Konkrétní údaj
Počet sedadel 1+8 | ANO / NE
Palivo motorová nafta | ANO / NE
Modrá barva | ANO / NE
Převodovka manuální | ANO / NE
Počet rychlostí 6 | ANO / NE
Výkon motoru alespoň 120 kW | Konkrétní údaj
Maximální spotřeba pohonných hmot pro kombinovaný provoz (v l/100 km) musí být u vozidel v souladu s nařízením vlády č. 173/2016 Sb., o stanovení závazných zadávacích podmínek pro veřejné zakázky na pořízení silničních vozidel | Konkrétní údaj
Tažné zařízení | ANO / NE
4ks kol disky se zimními pneumatikami (bude obuto při dodání) | ANO / NE
4ks kol disky s letními pneumatikami | ANO / NE
Rezervní ocelové kolo včetně příslušenství | ANO / NE
Klimatizace vpředu | ANO / NE
Zadní klimatizace a topení | ANO / NE
Hlídání mrtvého úhlu | ANO / NE
Posuvná okna v druhé řadě | ANO / NE
Ochrana pod motorem | ANO / NE
zdvojená baterie AGM | ANO / NE
Tempomat | ANO / NE
Mlhové světlomety vpředu | ANO / NE
Parkovací senzory | ANO / NE
Elektricky ovládaná a sklopná vnější zrcátka | ANO / NE
Vyjímatelná sedadla ve 2. a 3. řadě | ANO / NE
Polepy vozidla na karoserii o velikosti 20x60cm, 40x120cm a 60x60cm specifikované a rozmístěné podle domluvy po uzavření smlouvy | ANO / NE
Servisní knížka | ANO / NE
Laboratoř - vestavba
Sklopný stůl s nosností minimálně 50 Kg | ANO / NE
El. zásuvka na 230 V | ANO / NE
Skládací židle | ANO / NE
Osvětlení pracovního prostoru bílým světlem | ANO / NE
Vnější osvětlení venkovního prostoru před nákladovým prostorem | ANO / NE
Společné požadavky na předmět plnění:
Záruční doba 36 měsíců nebo najetí 100 000 km automobilu(co nastane dříve) | ANO / NE
Termín dodání do 4 měsíců od nabytí účinnosti Kupní smlouvy | ANO / NE
Dodání návodu k obsluze v českém jazyce | ANO / NE
Záruční servis vč. bezplatného zapůjčení náhradního vozidla ve standardní výbavě během opravy vozu | ANO / NE
Dodavatel jako součást nabídky předloží zadavateli doklady prokazující splnění výše uvedených a potvrzených parametrů, viz čl. 12 bod c) Výzvy k podání nabídek vč. zadávací dokumentace.