## TP
Technické požadavky
Dodavatel musí vyplnit všechna žlutě podbarvená pole. Dodavatel musí rovněž uvést i nabídkovou cenu za kus u každé položky. Dodavatel uvede skutečnou hodnotu příslušného parametru, tj. nabízené technické parametry zařízení. V řádcích s nevyčíslitelnými parametry uvede dodavatel ANO/NE, tzn., zda zařízení splňuje nebo nesplňuje tento požadavek. Nesplnění kteréhokoliv parametru je důvodem k vyloučení účastníka z další účasti ve veřejné zakázce.
NÁZEV | POŽADOVANÉ PAMAMETRY |  | KONKRÉTNÍ PARAMETRY NABÍZENÉHO ZAŘÍZENÍ | NABÍZENÉ ZAŘÍZENÍ | Jednotková cena Kč bez DPH | Kusy | Cena v Kč bez DPH celkem | Částka DPH v Kč | Cena v Kč včetně DPH celkem
| PARAMETR | POŽADOVANÁ HODNOTA |  | (VÝROBCE A PŘESNÝ TYP)
PC | Maximální přípustná cena | 14 100 Kč bez DPH |  |  |  | 1 | 0 | 0 | 0
| Procesor | PassMark – CPU Mark min. 8500, 64 bit
| Paměť grafické karty | min. 4 GB
| Grafická karta | PassMark – GPU Mark min. 1100
| Optická mechanika | DVD
| Velikost skříně | Mini Tower
| Zdroj | min. 180 W
| Hmotnost | max. 5 Kg
| Příslušenství | myš a klávesnice součástí dodávky
| Grafické výstupy | min. 1x VGA, min. 1x HDMI
| SSD | min. 512 GB
| Konektivita | min. 4 x USB 3.0 nebo vyšší, min. 4 x USB 2.0 nebo vyšší, RJ-45, audio jack mikrofon, audio jack repro nebo kombinovaný audio jack
| Operační systém | předinstalovaný OEM operační systém Windows (nutné jako podkladová licence pro Campus Agreement)
| RAM | min. 8 GB, DDR4
| záruka | min. 24 měsíců
| Počet slotů RAM | min. 2 ( 1 volný)
[5 empty] | Celkem Kč: |  | 0 | 0 | 0
VŠEOBECNÉ POŽADAVKY
Zachování totožné (nebo lepší) hardwarové konfigurace v rámci záručních oprav |  |  | ANO / NE
Ke všem zařízením budou dodány napájecí kabely |  |  | ANO / NE
Nabízená zařízení mají neutrální barvy techniky a souvisejícího příslušenství: černá/bílá/šedá/stříbrná |  |  | ANO / NE
Dodavatel provede v souvislosti s dodávkou následnou ekologickou likvidaci veškerého obalového materiálu, odběr obalového materiálu bude proveden bezprostředně po dodání zboží, popř. po vzájemné dohodě jindy |  |  | ANO / NE