## TP
Technické požadavky
Dodavatel musí vyplnit všechna žlutě podbarvená pole. Dodavatel musí rovněž uvést i nabídkovou cenu za kus u každé položky. Dodavatel uvede skutečnou hodnotu příslušného parametru, tj. nabízené technické parametry zařízení. V řádcích s nevyčíslitelnými parametry uvede dodavatel ANO/NE, tzn., zda zařízení splňuje nebo nesplňuje tento požadavek. Nesplnění kteréhokoliv parametru je důvodem k vyloučení účastníka z další účasti ve veřejné zakázce.
NÁZEV | POŽADOVANÉ PAMAMETRY |  | KONKRÉTNÍ PARAMETRY NABÍZENÉHO ZAŘÍZENÍ | NABÍZENÉ ZAŘÍZENÍ | Jednotková cena Kč bez DPH | Kusy | Cena v Kč bez DPH celkem | Částka DPH v Kč | Cena v Kč včetně DPH celkem
| PARAMETR | POŽADOVANÁ HODNOTA |  | (VÝROBCE A PŘESNÝ TYP)
Webová kamera | rozlišení | min. Full HD 1920 x 1080 px |  |  |  | 2 | 0 | 0 | 0
| připojení | USB 2.0
| vestavěný mikrofon | ano
| uchycení | univerzální stojan, možnost uchycení na stativ
| FPS | min. 30
| funkce | automatické ostření, digitální zoom
| podporovaný operační systém | min. Windows 10
| záruka | min. 24 měsíců
Webová kamera | rozlišení | min. Full HD 1920 x 1080 px |  |  |  | 1 | 0 | 0 | 0
| připojení | USB 2.0
| vestavěné mikrofony | duální stereofonní mikrofony
| funkce | automatické ostření, digitální zoom (min. 4x)
| formát videa | H.264, kodování SVC a UVC 1.5
| FPS | min. 30 při Full HD
| uchycení | k monitoru i na stativ
| podporovaný operační systém | min. Windows 10
| záruka | min. 24 měsíců
Stolní videokonference | rozlišení | min. Full HD 1920 x 1080 px |  |  |  | 1 | 0 | 0 | 0
| zorné pole | diagonální min. 78°, Horizontální min. 70°, vertikální min. 43°
| připojení | USB
| možnosti umístění | Stůl
| Výškový nástavec pro kameru | min. 22 cm
| LED indikátor kamery | Ano
| mikrofon | všesměrový s dosahem v okruhu min. 2,4 m
| hlasitý odposlech | integrovaný a plně duplexní
| dálkový ovladač | Ano
| konektivita | Zoom, Fuze, Skype for Bussines a připraveno pro MS Teams
| podporovaný operační systém | min. Windows 10
| záruka | min. 24 měsíců
[5 empty] | Celkem Kč: |  | 0 | 0 | 0