## technická specifikace
Příloha č. 1 - technická specifikace pro část 1(nabízené vozidlo musí splňovat minimálně následující kritéria):
Osobní automobil pro potřeby Ústavu aplikované a krajinné ekologie
Požadované technické a funkční vlastnosti - technické parametry vozidel(nabídka musí splňovat všechny níže uvedené parametry): | Dodavatel vyplní žlutě podbarvená pole. Dodavatel uvede skutečnou hodnotu příslušného parametru, tj. nabízené technické parametry vozidel. Pokud je hodnota ANO/NE, dodavatel uvede ANO nebo NE, tj. zda vozidla splňují nebo nesplňují tento parametr. Nesplnění kteréhokoliv parametru je důvodem k vyloučení účastníka z další účasti v zadávacím řízení.
Nabídka musí být v souladu s nařízením vlády č. 173/2016 Sb., o stanovení závazných zadávacích podmínek pro veřejné zakázky na pořízení silničních vozidel
Nabízený model (uvést značku a model/typ): | dodavatel doplní tovární značku a model/typ
Nové vozidlo | ANO / NE
Homologováno pro provoz na pozemních komunikacích v ČR | ANO / NE
Největší technicky přípustná/povolená hmotnost vozidla do 3000 kg včetně | Konkrétní údaj
Emisní norma euro 6 a vyšší | Konkrétní údaj
Povinná výbava dle § 32 vyhlášky č. 341/2014 Sb., o schvalování technické způsobilosti a o technických podmínkách provozu vozidel na pozemních komunikacích, v platném znění | ANO / NE
Osobní automobil v kategorii M1 nebo M1G | Konkrétní údaj
Pětidveřová karoserie | ANO / NE
Počet sedadel 2+3 | ANO / NE
Pohon 4x4 | ANO / NE
Karoserie SUV nebo Off road | Konkrétní údaj
Světlá výška podvozku min. 180 mm | Konkrétní údaj
Celková výška vozidla max. 1655 mm | Konkrétní údaj
Celková délka vozidla max. 4700 mm (bez tažného zařízení) | Konkrétní údaj
Užitná hmotnost alespoň 650 kg (osoby + náklad) | Konkrétní údaj
Převodovka automatická | ANO / NE
Počet rychlostí 6 | ANO / NE
Motor 2,0 TSI | ANO / NE
Palivo benzín | ANO / NE
Výkon motoru alespoň 132/3900 [kW/min-1] | Konkrétní údaj
Maximální spotřeba pohonných hmot pro kombinovaný provoz (v l/100 km) musí být u vozidel v souladu s nařízením vlády č. 173/2016 Sb., o stanovení závazných zadávacích podmínek pro veřejné zakázky na pořízení silničních vozidel | Konkrétní údaj
4ks kol disky 17“ se zimními pneumatikami | ANO / NE
4ks kol disky 17“ s letními pneumatikami | ANO / NE
Rezervní kolo včetně příslušenství | ANO / NE
Tažné oko vpředu a vzadu | ANO / NE
Automatická klimatizace | ANO / NE
Gumové koberce | ANO / NE
Vana nebo gumový kryt zavazadlového prostoru | ANO / NE
Výškově nastavitelný multifunkční volant | ANO / NE
Výškově nastavitelná přední sedadla | ANO / NE
Rádio | ANO / NE
Elektricky nastavitelná zrcátka | ANO / NE
Zadní stěrač | ANO / NE
Přední mlhovky | ANO / NE
Centrální zamykání s dálkovým ovládáním | ANO / NE
2 funkční klíče od vozu | ANO / NE
Multifunkční ukazatel palubních přístrojů | ANO / NE
Elektricky ovládaná všechna boční okna vozidla | ANO / NE
Záruční doba 36 měsíců nebo 100 000 km (co nastane dříve) | ANO / NE
Termín dodání do 7 měsíců od nabytí účinnosti Kupní smlouvy | ANO / NE
Dodání návodu k obsluze v českém jazyce | ANO / NE
Servisní knížka | ANO / NE
Záruční servis vč. zapůjčení vozidla během opravy vozu | ANO / NE
Dodavatel jako součást nabídky předloží zadavateli doklady prokazující splnění výše uvedených a potvrzených parametrů, viz čl. 12 bod c) Výzvy k podání nabídek vč. zadávací dokumentace.