## technická specifikace
Příloha č. 2 - technická specifikace pro část 2(nabízené vozidlo musí splňovat minimálně následující kritéria):
Osobní automobil pro potřeby Ústavu Pěstování, šlechtění rostlin a rostlinolékařství
Požadované technické a funkční vlastnosti - technické parametry vozidel(nabídka musí splňovat všechny níže uvedené parametry): | Dodavatel vyplní žlutě podbarvená pole. Dodavatel uvede skutečnou hodnotu příslušného parametru, tj. nabízené technické parametry vozidel. Pokud je hodnota ANO/NE, dodavatel uvede ANO nebo NE, tj. zda vozidla splňují nebo nesplňují tento parametr. Nesplnění kteréhokoliv parametru je důvodem k vyloučení účastníka z další účasti v zadávacím řízení.
Nabídka musí být v souladu s nařízením vlády č. 173/2016 Sb., o stanovení závazných zadávacích podmínek pro veřejné zakázky na pořízení silničních vozidel
Nabízený model (uvést značku a model/typ): | dodavatel doplní tovární značku a model/typ
Nové vozidlo | ANO / NE
Homologováno pro provoz na pozemních komunikacích v ČR | ANO / NE
Největší technicky přípustná/povolená hmotnost vozidla od 2700 kg do 3200 kg včetně | Konkrétní údaj
Užitečná hmotnost alespoň 900 kg
Emisní norma euro 6 a vyšší | Konkrétní údaj
Povinná výbava dle § 32 vyhlášky č. 341/2014 Sb., o schvalování technické způsobilosti a o technických podmínkách provozu vozidel na pozemních komunikacích, v platném znění | ANO / NE
Osobní automobil v kategorii M1 nebo M1G | Konkrétní údaj
Pětidveřová karoserie | ANO / NE
Počet sedadel 8 v následujícím uspořádání: 1. řada: výškově stavitelné sedalo řidiče s loketní a bederní opěrkou, samostatné sedadlo; 2. a 3.řada: 3 místné lavice 2/3 a 1/3 sklopná s možností vyjmutí | ANO / NE
Vnitřní rozměry zavazadlového prostoru za první řadou sedadel (bez 2. a 3. řady sedadel) délka v plném profilu zavazadlového prostoru bez 2. a 3. řady sedadel x šířka mezi podběhy x výška (minimální hodnoty v mm): 2700 x 1200 x 1300 | Konkrétní údaj
Motor o objemu alespoň 1900 cm3 s přeplňováním a o výkonu alespoň 110 kW, točivý moment motoru nad 300 Nm | Konkrétní údaje
Palivo motorová nafta | ANO / NE
Maximální spotřeba pohonných hmot pro kombinovaný provoz (v l/100 km) musí být u vozidel v souladu s nařízením vlády č. 173/2016 Sb., o stanovení závazných zadávacích podmínek pro veřejné zakázky na pořízení silničních vozidel | Konkrétní údaj
4ks kol se zimními pneumatikami | ANO / NE
4ks kol s letními pneumatikami | ANO / NE
Rezervní kolo včetně příslušenství | ANO / NE
Automatická klimatizace s pylovým filtrem v přední části vozu, přídavná klimatizace vzadu | ANO / NE
Gumové koberce | ANO / NE
Pevné tažné zařízení | ANO / NE
Posuvné dveře pro 2. řadu sedadel vpravo i vlevo | ANO / NE
Autorádio s bluetooth a USB vstupem | ANO / NE
Zadní parkovací senzory | ANO / NE
Tempomat | ANO / NE
Automatické denní svícení | ANO / NE
Centrální zamykání a náhradní klíč | ANO / NE
Záruční doba 36 měsíců nebo 100 000 km (co nastane dříve) | ANO / NE
Termín dodání do 7 měsíců od nabytí účinnosti Kupní smlouvy | ANO / NE
Dodání návodu k obsluze v českém jazyce | ANO / NE
Servisní knížka | ANO / NE
Záruční servis vč. zapůjčení vozidla během opravy vozu | ANO / NE
Dodavatel jako součást nabídky předloží zadavateli doklady prokazující splnění výše uvedených a potvrzených parametrů, viz čl. 12 bod c) Výzvy k podání nabídek vč. zadávací dokumentace.