## Sheet1
Příloha 1 Smlouvy
Projekty těžby a soustřeďování dříví
polesí |  |  | číslo zakázky | tech.* | JPRL | úsek | skupin dřevin | prům.soustř. vzdálenost v m | prům.sklon v % | hmotnatost těžených stromů v m3 | [7 empty] | celkem m3
[10 empty] | do 0,09 | 0,10-0,14 | 0,15-0,19 | 0,20-0,29 | 0,30-0,49 | 0,50-0,69 | 0,70-0,99 | 1,00 +
Bílovice nad Svitavou |  |  | 40367 | 4 | 321Da16 | 1 | list. | 250 | 50 | [7 empty] | 180 | 180
[5 empty] | 324Aa16 | 1 | list. | 400 | 60 | [6 empty] | 80 |  | 80
[5 empty] | 324Ba16 | 1 | list. | 250 | 60 | [7 empty] | 80 | 80
[5 empty] | 372Ca14 | 2 | jehl. | 400 | 40 | [7 empty] | 10 | 10
[7 empty] | list. | 500 | 40 | [6 empty] | 70 |  | 70
[5 empty] | 374Da07 | 2 | jehl. | 100 | 50 |  |  |  |  | 80 |  |  |  | 80
[5 empty] | 375Aa08 | 2 | jehl. | 500 | 40 | [5 empty] | 95 |  |  | 95
[5 empty] | 375Da03 | 2 | jehl. | 500 | 30 | 5 | [7 empty] | 5
[5 empty] | 375Da04 | 2 | jehl. | 500 | 20 |  |  | 5 | [5 empty] | 5
[5 empty] | 375Da07 | 2 | jehl. | 600 | 40 | [6 empty] | 55 |  | 55
|  |  | Celkem | [6 empty] | 5 |  | 5 |  | 80 | 95 | 205 | 270 | 660
| *) | 1 | - Těžba a soustřeďování dříví na odvozní místo (OM) v traktorových terénech
|  | 2 | - Těžba a soustřeďování dříví na OM s využitím koně
|  | 3 | - Těžba a soustřeďování dříví na OM s využitím lesní lanovky
|  | 4 | - Těžba a soustřeďování dříví na OM s využitím lanového systému (dlouhé lano)
Pozn.: Pokud je ve sloupci „JPRL“ uvedeno 999 X 999, jedná se o rozptýlené nahodilé těžby, které nelze dopředu identifikovat a které (pokud napadnou) budou lokalizovány Zadávacím listem. Hodnoty průměrné soustřeďovací vzdálenosti a průměrného sklonu jsou váženým aritmetickým průměrem těchto ukazatelů pro požadovanou činnost v dané JPRL.
Zadavatel všechny uchazeče dopředu upozorňuje, že vzhledem k charakteru výroby (roztroušená nahodilá těžba, výroba převážně dlouhých sortimentů) a specifiku pracoviště (přibližovací síť po 60 m) zadavatel požaduje provedení těžby dříví výhradně pomocí JMP a soustřeďování dříví pomocí UKT nebo SLKT.