## List1
Příloha č. 1: Technická specifikace Účastník je povinen vyplnit všechna žlutě podbarvená pole
Popis minimální požadované technické a funkční specifikace Nabídky účastníků musí splňovat všechny níže uvedené parametry. Nabízený přístroj musí vyhovět minimálně zadavatelem stanovené požadované specifikaci. |  | Kritérium je splněno dle požadovaného parametru (dodavatel uvede souhlasný výrok "ANO") Vyjádřením "ANO" se rozumí fyzická přítomnost funkce nebo dílu v zařízení, popřípadě ostatních funkčních celcích, v celém rozsahu dle popisu daného dílu či funkce. Není přípustné, aby instalování jedné funkce nebo dílu fyzicky vylučovalo instalování a neomezenou funkčnost jiné požadované funkce či dílu. | Nabídka účastníka Účastník uvede splnění požadovaného parametru ověřitelným způsobem, např. popisem, konkrétním odkazem na technické listy, hardwarové nebo softwarové řešení, výkresy apod. Veškeré technické parametry uvedené v nabídce musí být ověřitelné z veřejně dostupných informačních zdrojů jako jsou dostupné firemní prospekty a/nebo internetové stránky výrobce.
Komerční název nabízeného produktu: |  | Vyplní dodavatel
Parametr č. | Popis parametru:
1 | Měřící set umožňuje konfiguraci pro terénní 2D snímání deformací a dále možnost snímání pohybu bodů ve 3D (tzv. point-tracking). |  | Vyplní dodavatel
2 | Měřící set obsahuje 2 modulární akviziční boxy s krytím proti vlivu vnějšího prostředí IP67. Boxy obsahují kamery včetně příslušenství (sběrnice, napájení atd.) nutného pro připojení boxu kabelem k PC. |  | Vyplní dodavatel
3 | Napájení, ovládání a přenos dat je zajištěno jedním kabelem umožňujícím zajištění odstupu ovládacího počítače od akvizičních boxů min. 12 m a vzdálenost mezi akvizičními boxy min. 12 m. Rozhraní pro připojení k PC je jeden port USB. Bateriové napájení umožňuje akvizici dat (běh zařízení) v délce min. 2 h, umožňuje indikaci stavu nabití a snadný přístup pro výměnu zdroje nebo dobití v terénu. |  | Vyplní dodavatel
4 | Akviziční boxy jsou umístěny na stativu nebo stativech tak, aby bylo možné snímat obrazové pole o výšce min. 1.5 m a šířce min. 2 m. Boxy umožňují samostatné použití (2 samostatné obrazové pole) a/nebo snadné vzájemné spojení a rozpojení pro dosažení různé orientace výsledného spojeného obrazového pole (spojení pro horizontální nebo vertikální úzké pole, spojení dvou obrazů v úhlu 90° pro dosažení spojeného pole ve tvaru písmene „T“). |  | Vyplní dodavatel
5 | Set umožňuje akvizici digitálních obrazových dat s frekvencí snímání min. 20 Hz při rozlišení min. 9 MPx, při omezeném rozlišení pak umožňuje snímání frekvencí min. 500 Hz. Kamery jsou vybaveny objektivy s vysokým rozlišením a malou distorzí (tzv. high resolution, low distorsion). |  | Vyplní dodavatel
6 | Set umožňuje softwarové spínání minimálně 1 externího zařízení (např. osvětlení, motoru navijáku). |  | Vyplní dodavatel
7 | Nosičem licence pro akvizici a zpracování dat je hardwarový USB klíč (tzn. možnost provozovat software bez nutnosti přístupu k internetu, např. při terénním měření mimo laboratoř). Možnost instalace software na libovolný počet PC, aktivaci softwaru umožní zapojený hardwarový (USB) klíč s licencí. Kompatibilita s operačním systémem Windows nebo Linux, nebo obojí. |  | Vyplní dodavatel
8 | Set umožňuje optimalizaci světelných podmínek při snímání pomocí softwarové závěrky včetně manuálního zadání časového intervalu podle potřeb uživatele a dále s možností provedení jednotné kalibrace měření pro více měřících metod. Veškerá nastavení akvizice a post-processingu obrazových dat se provádí v jednotném grafickém uživatelském prostředí. |  | Vyplní dodavatel
9 | Set umožňuje kalibraci bez kalibračních pomůcek (např. kalibrační desky) pouze na základě známé vzdálenosti zobrazených bodů. |  | Vyplní dodavatel
10 | Post-processing obrazových dat umožňuje získat souřadnice, posunutí a poměrné přetvoření (virtuální extenzometr) mezi libovolnými izolovanými body a dále získat torzi a náklon mezi dvěma body. Set umožňuje získat parametry v tzv. point-tracking mode, tj. bez nutnosti aplikace umělého vzoru (speckle patternu) na celou snímanou plochu a dále s možností stanovení a vizualizace uvedených parametrů v reálném čase (real-time processing). Post-processing obrazových dat pořízených setem umožňuje extrakci jednotlivých parametrů z libovolného počtu bodů, ve kterých je point-tracking analýza prováděna. |  | Vyplní dodavatel
11 | Set umožňuje časovou synchronizaci akvizice obrazových dat s akvizicí jiné veličiny (min. 1 veličina, např. síla), která je přijímána přes digitální vstup (COM, TCP/IP) umožňující dále zobrazení této veličiny v závislosti na čase a exportování všech sledovaných veličin do textového souboru. |  | Vyplní dodavatel
12 | Technická podpora setu trvá do 31. 12. 2024 zahrnující přístup k opravám a aktualizacím software. |  | Vyplní dodavatel
|  | Podpis osoby oprávněné zavazovat účastníka: | ………………………………………………………
jméno, příjmení, funkce