## IT_AUDVID
Projekt: | POSTDOC II
Reg. č.
Kontaktní osoba: | Ing. Marcel Ševela, Ph.D. / Ing. Jaroslav Pakosta 2503 / 2702
Kontakt:
Požadavek
Popis: | PC pro snímání mikroskopických řezů
Počet kusů: | 1
Maximální cena za kus bez DPH | 20661.157
Maximální cena za kus vč. DPH | 25000
Cena celkem bez DPH | 20661.157
Cena celkem vč. DPH | 25000
Technická specifikace: | Procesor minimálně 4 jádrový s podporou vícevláknového zpracování,s Benchmark minimálně Average CPU Mark 7000 podle http://www.cpubenchmark.net/ Paměť min. 8 GB specifikace DDR3 SDRAM nebo rychlejší Grafická karta: samostatná (nestačí integrovaná) s 1GB grafickou pamětí, s dvěma výstupy na DVI; Komunikace: integrovaná ethernet karta 1 Gbit Porty: čtečka paměťových karet 8 in 1, min. 2 × USB 2.0 na čelním panelu, min. 4 × USB 2.0 na zadní straně, 1x DVI, ethernet (RJ-45), audio vstup/výstup. Operační systém: 64-bitová nejnovější verze OS s českou lokalizací plně kompatibilní se software používaným na pracovišti s možností přihlášení do domény Optická mechanika: DVD±RW Harddisk: 1 × min. 1 TB na data, SATA, 7200 ot., 1 × SSD minimálně 120GB na systém. řadič IEEE 1394 (FireWire) (karta nebo integrovaný na MB) pro připojení kamery používané s mikroskopem. Klávesnice USB. Myš USB Záruka: min. 3 roky.
Příslušenství: | Monitor: 22“, LED podsvícení, vstupy: min. 1 × DVI, 1 × VGA (D-Sub)
Odůvodnění potřebnosti: | Vysoký početní výkon je uplatněn při snímání mikroskopických snímků ve vysokém rozlišení a při obrazové analýze nasnímaných snímků. Vyžadován je také FireWire port pro připojení kamer (používaných s mikroskopy), kterými disponuje pracoviště.
Požadavek
Popis: | notebook
Počet kusů: | 1
Maximální cena za kus bez DPH | 29752.07
Maximální cena za kus vč. DPH | 36000.0047
Cena celkem bez DPH | 29752.0661
Cena celkem vč. DPH | 36000
Technická specifikace: | Velikost (uhlopříčka) - 12--13,5“; černá nebo stříbrná barva, Procesor s podporou vícevláknového zpracování, Benchmark minimálně Average CPU Mark 3500 podle http://www.cpubenchmark.net/; operační paměť min. 4 GB; WiFi; Bluetooth, výdrž baterie: min. 4,5 hod; nejnovější 64bit operační systém kompatibilní se software používaným na pracovišti (CZ lokalizace), čtečka karet, velikost HDD min. 500 GB, otáčky min. 7200; polohovací zařízení: Touchpad a Trackpoint integrovaná webkamera a reproduktory; hmotnost - do 2 kg Součástí je i dokovací stanive - viz. příslušenství
Příslušenství: | dokovací stanice s DVD- RW mechanikou, bezdrátová myš v barvě notebooku Monitor: 22“, LED podsvícení, vstupy: min. 1 × DVI, 1 × VGA (D-Sub) brašna pro přenášení notebooku
Odůvodnění potřebnosti: | notebook je využíván nejen pro terénní měření, ale také jako počítač pro každodenní kancelářskou práci. Notebook bude využívat pracovník, který má zdravotní problémy s krční páteří, je nutné dodržet všechny zásady ergonomie práce a notebook umístit do dokovací stanice s externím monitorem. Operační systém - na notebooku je nutné provozovat speciální software pro obrazovou analýzu, který je kompatibilní pouze s nejrozšířenějším desktopovým operačním systémem. V mobilní kanceláři je nutné tisknout před bezdrátovou tiskárnu (WiFi připojení). Kamera - nutnost pro telekonference a videohovory s ostatními řešiteli projektu.
Požadavek
Popis: | Výpočetní stanice pro MKP
Počet kusů: | 1
Maximální cena za kus bez DPH | 33049.5868
Maximální cena za kus vč. DPH | 39990
Cena celkem bez DPH | 33049.5868
Cena celkem vč. DPH | 39990
Technická specifikace: | Procesor s podporou vícevláknového zpracování,s Benchmark minimálně Average CPU Mark 9870 podle http://www.cpubenchmark.net/ Paměť min. 8 GB specifikace DDR3 SDRAM nebo rychlejší Grafická karta: samostatná s 1GB grafickou pamětí, s podporou hardwarové akcelerace 3D, s dvěma výstupy na DVI; Komunikace: integrovaná ethernet karta 1 Gbit Porty: čtečka paměťových karet 8 in 1, min. 2 × USB 2.0 na čelním panelu, min. 4 × USB 2.0 na zadní straně,, 1x DVI, ethernet (RJ-45), audio vstup/výstup. Operační systém: 64-bitová nejnovější verze OS s českou lokalizací plně kompatibilní se software používaným na pracovišti s možností přihlášení do domény Optická mechanika: DVD±RW Harddisk: 1 × SSD minimálně 120GB na systém, 1 × min. 1 TB SATA, 7200 ot. Záruka: min. 3 roky.
Příslušenství: | - monitor: 24“ s poměrem stran 16:10 s nativním rozlišením 1920 × 1200, LED podsvícení, vstupy: min. 1 × DVI, 1 × VGA (D-Sub) - klávesnice - myš
Odůvodnění potřebnosti: | Pro řešení úloh metodou konečných prvků (MKP) je potřeba vysoký výpočetní výkon (samostatný SSD disk pro operační systém) a velké množství systémových zdrojů (operační paměť, kapacita HDD). Při návrhu geometrického modelu je vyžadována grafická karta s 3D akcelerací a s vysokým výkonem. Typové konfigurace nenabízí řešení se současně instalovaným SSD diskem a standardním HDD.
| Celkem bez DPH: | 83462.8099
Note on A1: Uživatel: Uveďte prosím obecný název poptávané věci např. notebook, tiskárna - multifunkční, mobilní telefon apod.