## TP
Technické požadavky
Dodavatel musí vyplnit všechna žlutě podbarvená pole. Dodavatel musí rovněž uvést i nabídkovou cenu za kus u každé položky. Dodavatel uvede skutečnou hodnotu příslušného parametru, tj. nabízené technické parametry zařízení. V řádcích s nevyčíslitelnými parametry uvede dodavatel ANO/NE, tzn., zda zařízení splňuje nebo nesplňuje tento požadavek. Nesplnění kteréhokoliv parametru je důvodem k vyloučení účastníka z další účasti ve veřejné zakázce.
NÁZEV | POŽADOVANÉ PAMAMETRY |  | KONKRÉTNÍ PARAMETRY NABÍZENÉHO ZAŘÍZENÍ | NABÍZENÉ ZAŘÍZENÍ | Jednotková cena Kč bez DPH | Kusy | Cena v Kč bez DPH celkem | Částka DPH v Kč | Cena v Kč včetně DPH celkem
| PARAMETR | POŽADOVANÁ HODNOTA |  | (VÝROBCE A PŘESNÝ TYP)
Notebook | maximální přípustná cena | 16 528 Kč bez DPH |  |  |  | 4 | 0 | 0 | 0
| procesor | PassMark – CPU Mark min. 7900, počet jader procesoru min. 4, 64 bit
| grafický adaptér | dedikovaná grafická karta, PassMark - G3D Mark min. 1950, min. 2 GB
| RAM | min. 8 GB DDR4 2666MHz
| SSD, HDD | min. 256 GB SSD
| displej | min. úhlopříčka 17,3", min. rozlišení 1920x1080px
| porty | min. 2x USB 3.x, 1x USB-C, a min. 3x USB celkem, RJ-45 (min. 100 Mbit), 3,5 mm stereo jack, digitální grafický výstup HDMI
| optická jednotka | DVD+-RW, integrovaná nebo externí přes USB kabel
| vlastnosti BIOSu/UEFI | replikace nastavení, možnost uzamčení, možnost vyvolání boot menu po startu
| webkamera | integrovaná, min. HD
| wifi | 802.11ac
| příslušenství | Drátová myš s min. 2 tlačítky a kolečkem, stejné barvy a provedení, v provedení s USB konektorem
| operační systém | Windows 10 Home
| záruka | min. 2 roky
[5 empty] | Celkem Kč: |  | 0 | 0 | 0
VŠEOBECNÉ POŽADAVKY
Zachování totožné (nebo lepší) hardwarové konfigurace v rámci záručních oprav |  |  | ANO / NE
Ke všem zařízením budou dodány napájecí kabely |  |  | ANO / NE
Nabízená zařízení mají neutrální barvy techniky a souvisejícího příslušenství: černá/bílá/šedá/stříbrná |  |  | ANO / NE